## 阀门
九位码 | 九位码 | 中文名称 | 设备位置
APG001CC |  | SG紧急隔离开关 | KSC705PP BA14
APG001CV |  | 抑制APG阀门关闭 | KSC706PP AJ05
| APG004VL | SG1排污隔离阀 | KSC706PP AK05
| APG005VL | SG2排污隔离阀 | KSC706PP AL05
| APG006VL | SG3 排污隔离阀 | KSC706PP AM05
| APG010VL | 001RF排污隔离阀 | KSC706PP AK08
| APG100VL | 002RF排污隔离阀 | KSC706PP AM08
| APG013/014VL | 排污流量控制 | KSC706PP AK10
| ARE242VL | SG1旁路给水调节阀 | KSC706PP AC05
| ARE243VL | SG2旁路给水调节阀 | KSC706PP AE05
| ARE244VL | SG3旁路给水调节阀 | KSC706PP AG05
| ARE052VL | SG1主给水隔离阀 | KSC706PP AD08
| ARE056VL | SG2主给水隔离阀 | KSC706PP AF08
| ARE060VL | SG3主给水隔离阀 | KSC706PP AH08
| ARE054VL | SG1主给水隔离阀 | KSC706PP AC08
| ARE058VL | SG2主给水隔离阀 | KSC706PP AE08
| ARE062VL | SG3主给水隔离阀 | KSC706PP AG08
| ASG001PO | 辅助给水泵 | KSC706PP AO10
| ASG003PO | 辅助给水泵 | KSC706PP AS11
| ASG002PO | 辅助给水泵 | KSC706PP AP10
| ASG137VV | 003PO蒸汽入口阀门 | KSC706PP AR07
| ASG004PO | 辅助给水泵 | KSC706PP AV11
| ASG237VV | 004PO蒸汽入口阀门 | KSC706PP AU07
ASG101TO | ASG012/014/016VD | ASG调节阀开命令复位 | KSC706PP AS21
ASG102TO | ASG013/015/017VD | ASG调节阀开命令复位 | KSC706PP AT21
| ASG012VD | MAFP 流量控制 SG1 | KSC706PP AO14
| ASG013VD | TAFP 流量控制 SG1 | KSC706PP AS14
| ASG014VD | MAFP 流量控制 SG2 | KSC706PP AP14
| ASG015VD | TAFP 流量控制 SG2 | KSC706PP AT14
| ASG016VD | MAFP 流量控制 SG3 | KSC706PP AQ14
| ASG017VD | TAFP 流量控制 SG3 | KSC706PP AU14
| ASG138VV | 003PO蒸汽入口阀门 | KSC706PP AS07
ASG606RC |  | ASG003PO速度控制 | KSC706PP AR10
ASG606CC |  | ASG003PO遥控指令 | KSC706PP AR10
ASG607RC |  | ASG004PO速度控制 | KSC706PP AU10
ASG607CC |  | ASG004PO遥控指令 | KSC706PP AV10
| ASG238VV | 004PO蒸汽入口阀门 | KSC706PP AV07
| CVI003VA | 真空破坏阀A | KSC708PP AB12
| CVI004VA | 真空破坏阀B | KSC708PP AC12
| CVI003/004VA | 真空破坏阀A/B控制 | KSC708PP AD11
DAS056CC |  | 安注P11闭锁/复位 | KSC705PP AB10
DAS060TO |  | 安注手动闭锁 | KSC705PP AC10
DAS374CC |  | 安注再循环手动复位 | KSC705PP AD10
| DVC001ZV | 过滤器机组风机 | KSC706PP BI16
| DVC002ZV | 过滤器机组风机 | KSC706PP BJ16
| DVC003ZV | 主送风机状态 | KSC706PP BF15
| DVC004ZV | 主送风机状态 | KSC706PP BG15
| DVC007ZV | 送风机状态 | KSC706PP BF16
| DVC008ZV | 送风机状态 | KSC706PP BG16
| DVC501VAI | 新风隔离阀 | KSC706PP BI15
| DVC502VAI | 新风隔离阀 | KSC706PP BJ15
| DVH001ZV | 再循环风机状态 | KSC706PP BG19
| DVH002ZV | 再循环风机状态 | KSC706PP BH19
| DVK001ZV | 送风机状态 | KSC706PP BC19
| DVK006ZV | 低流量排风机状态 | KSC706PP BD19
| DVK002ZV | 送风机状态 | KSC706PP BC20
| DVK003ZV | 正常排风机状态 | KSC706PP BC21
| DVK004ZV | 正常排风机状态 | KSC706PP BC22
| DVK005ZV | 低流量排风机状态 | KSC706PP BC23
| DVK072VAI | 072VAI隔离风阀 | KSC706PP BD22
| DVK073VAI | 073VAI隔离风阀 | KSC706PP BD21
| DVK101VAI | 101VAI隔离风阀 | KSC706PP BD20
| DVW002ZV | 碘排风机状态 | KSC706PP BH20
| DVW001ZV | 碘排风机状态 | KSC706PP BG20
| EAS001PO | 安全壳喷淋泵 | KSC705PP BE16
| EAS002PO | 安全壳喷淋泵 | KSC705PP BI16
| EAKSC701PP25VR | NaOH添加箱出口隔离阀 | KSC705PP BH11
| EAS007VB | 安全壳外隔离阀 | KSC705PP BD22
| EAS008VB | 安全壳外隔离阀 | KSC705PP BI22
| EAS009VB | 安全壳外隔离阀 | KSC705PP BE22
| EAS010VB | 安全壳外隔离阀 | KSC705PP BJ22
| EAS001VB | 换料水箱至001PO隔离阀 | KSC705PP BE14
| EAS002VB | 换料水箱至002PO隔离阀 | KSC705PP BI14
| EAS013VB | 安全壳地坑至001PO隔离阀 | KSC705PP BF14
| EAS014VB | 安全壳地坑至002PO隔离阀 | KSC705PP BJ14
| EAS131VB | 喷淋泵001PO电动试验阀 | KSC705PP BE20
| EAS132VB | 喷淋泵002PO电动试验阀 | KSC705PP BI20
| EAS133VB | 喷淋泵001PO电动试验阀 | KSC705PP BF20
| EAS134VB | 喷淋泵002PO电动试验阀 | KSC705PP BH20
| EAS145VR | 001BA至001EJ隔离阀 | KSC705PP BD13
| EAS146VR | 001BA至002EJ隔离阀 | KSC705PP BH13
| EBA001VA |  | KSC702PP AC05
| EBA002VA |  | KSC702PP AD05
| EBA003VA |  | KSC702PP AC06
| EBA004VA |  | KSC702PP AD06
| EBA013VA |  | KSC702PP AC07
| EBA014VA |  | KSC702PP AD07
| EBA015VA |  | KSC702PP AC08
| EBA016VA |  | KSC702PP AD08
| ETY043VA |  | KSC705PP AV13
| ETY042VA |  | KSC705PP AZ14
| ETY044VA |  | KSC705PP AV12
| ETY045VA |  | KSC705PP AZ13
ETY013LA | ETY001ZV | 小扫气状态指示 | KSC702PP AC20
ETY014LA | ETY002ZV | 小扫气状态指示 | KSC702PP AD20
EVR001LA | ETY001ZV | 安全壳再循环风机状态 | KSC706PP BG22
EVR002LA | ETY002ZV | 安全壳再循环风机状态 | KSC706PP BH22
EVR003LA | ETY003ZV | 安全壳再循环风机状态 | KSC706PP BH23
| GCT128VV | SG1大气排放隔离阀 | KSC704PP AQ06
| GCT129VV | SG2大气排放隔离阀 | KSC704PP AS06
| GCT130VV | SG3大气排放隔离阀 | KSC704PP AU06
GCT401RC |  | 蒸汽排放手操器 | KSC704PP AR14
GCT402RC |  | 蒸汽压力手动设定值站 | KSC704PP AQ14
| GCT131VV | SG1大气排放阀 | KSC704PP AQ07
| GCT132VV | SG2大气排放阀 | KSC704PP AS07
| GCT133VV | SG3大气排放阀 | KSC704PP AU07
GCT501CC |  | 蒸汽排放联锁选择开关 | KSC704PP AP17
GCT502CC |  | 蒸汽排放联锁选择开关 | KSC704PP AQ17
GCT503CC |  | 蒸汽排放控制模式选择 | KSC704PP AP14
GGR003LA |  | 主盘车运行 | KSC708PP AB18
| GGR010PO | 润滑油辅助油泵 | KSC708PP AC17
| GGR011PO | 润滑油事故油泵 | KSC708PP AD17
GGR480LA |  | 顶轴油泵运行状态 | KSC708PP AC18
GGR580LA |  | 顶轴油泵运行状态 | KSC708PP AD18
| GHE201PO | 密封油气侧交流泵 | KSC708PP AF17
| GHE301PO | 密封油气侧直流泵 | KSC708PP AF16
GRE402CC |  | 最小手动负荷 | KSC708PP AD06
GSY001TO |  | 发电机001JA跳闸按钮 | KSC708PP AF06
LGA201LA |  | 断路器001JA状态 | KSC708PP AM15
LGB001LA |  | 001TL不一致 | KSC708PP AP17
| LGB001/002JA | LGB供电模式TS/TA选择 | KSC708PP AP16
LGB002LA |  | 002TL不一致 | KSC708PP AN17
| LGA/LGB001JA | LGA供电模式TS/TA选择 | KSC708PP AN16
LGC001LA |  | 001TL不一致 | KSC708PP AW17
| LGC001/102JA | LGC供电模式TS/TA选择 | KSC708PP AW16
LGC002LA |  | 002TL不一致 | KSC708PP AU17
| LGC/LGD001JA | LGD供电模式TS/TA选择 | KSC708PP AU16
LHA001LA | LHA001JA | 001TB断路器（自LGB) | KSC708PP AQ09
|  | LHA由LGB或LHP供电 | KSC708PP AP08
LHA001TO |  | 安全壳高高压确认 | KSC708PP AM10
| LHA002JA | 001TB断路器（自LHP) | KSC708PP AO09
LHA002TO |  | 安注确认 | KSC708PP AM09
| LHB001JA | 001TB断路器（自LGC) | KSC708PP AX09
|  | LHB由LGC或LHQ供电 | KSC708PP AW08
LHB001TO |  | 安全壳高高压确认 | KSC708PP AT10
| LHB002JA | 001TB断路器（自LHQ) | KSC708PP AV09
LHB002TO |  | 安注确认 | KSC708PP AT09
LHP013TO |  | 起动A列柴油发电机组 | KSC708PP AI16
LHP014TO |  | A列柴油发电机组停机许可 | KSC708PP AH16
LHQ013TO |  | 起动B列柴油发电机组 | KSC708PP AI11
LHQ014TO |  | B列柴油发电机组停机许可 | KSC708PP AH11
LLS001TO |  | 柴油发电机启动 | KSC708PP AI05
LLS002TO |  | 柴油发电机停止 | KSC708PP AH05
| PTR021VB | 安全壳外隔离阀 | KSC705PP BA13
| PTR001PO | 乏燃料池循环泵 | KSC703PP AB05
| PTR002PO | 乏燃料池循环泵 | KSC703PP AC05
| RAZ009VZ | 安注箱供氮壳外隔离阀 | KSC705PP BA17
| RAZ032VZ | RCP002BA供氮壳外隔离阀 | KSC705PP BA16
| RAZ128VZ | 安注箱供氮壳内隔离阀 | KSC705PP AW16
| RCP212VP | RRA系统入口隔离阀 | KSC704PP AE07
| RCP215VP | RRA系统入口隔离阀 | KSC704PP AF07
| RCP001/002VP | 手/自动切换 | KSC702PP AJ19
| RCP017VP | 稳压器安全隔离阀 | KSC704PP AD21
| RCP018VP | 稳压器安全隔离阀 | KSC704PP AE21
| RCP019VP | 稳压器安全隔离阀 | KSC704PP AF21
| RCP001PO | RCP泵组启停(环路1) | KSC702PP AR04
| RCP002PO | RCP泵组启停(环路2) | KSC702PP AT04
| RCP003PO | RCP泵组启停(环路3) | KSC702PP AV04
| RCP005RS | 稳压器备用加热器 | KSC702PP AK18
RCP061TO |  | 手/自动切换 | KSC702PP AK17
| RCP006RS | 稳压器备用加热器 | KSC702PP AL18
RCP062TO |  | 手/自动切换 | KSC702PP AL17
RCP321LA |  | 001VP状态指示 | KSC702PP AK22
RCP322LA |  | 002VP状态指示 | KSC702PP AL22
RCP401RC |  | 稳压器压力控制 | KSC702PP AM19
| RCP001VP | 稳压器喷淋阀 1 | KSC702PP AK19
| RCP002VP | 稳压器喷淋阀 2 | KSC702PP AL19
RCP404RC |  | 稳压器水位控制 | KSC701PP AI11
RCP517CV | RCP017/018/020/021VP | 安全阀组BUP控制允许 | KSC704PP AB19
RCP519CV | RCP019/022VP | 安全阀组BUP控制允许 | KSC704PP AC19
| RCP020VP | 稳压器安全保护阀 | KSC704PP AD19
| RCP021VP | 稳压器安全保护阀 | KSC704PP AE19
| RCP022VP | 稳压器安全保护阀 | KSC704PP AF19
| RCP901VP | 001PO高压泄漏隔离 | KSC702PP BB18
| RCP902VP | 001PO低压泄漏隔离 | KSC702PP AP17
| RCP906VP | 001PO再循环密封注入 | KSC702PP AY13
| RCP908VZ | 001PO卸氮 | KSC702PP AQ22
| RCP909VZ | 001PO供氮 | KSC702PP AU22
| RCP912VP | 001PO再循环密封注入 | KSC702PP AZ13
| RCP931VP | 002PO高压泄漏隔离 | KSC702PP BC18
| RCP932VP | 002PO低压泄漏隔离 | KSC702PP AQ17
| RCP936VP | 002PO再循环密封注入 | KSC702PP BB13
| RCP938VZ | 002PO卸氮 | KSC702PP AR22
| RCP939VZ | 002PO供氮 | KSC702PP AV22
| RCP942VP | 002PO再循环密封注入 | KSC702PP BC13
| RCP961VP | 003PO高压泄漏隔离 | KSC702PP BD18
| RCP962VP | 003PO低压泄漏隔离 | KSC702PP AR17
| RCP966VP | 003PO再循环密封注入 | KSC702PP BE13
| RCP968VZ | 003PO卸氮 | KSC702PP AS22
| RCP969VZ | 003PO供氮 | KSC702PP AW22
| RCP972VP | 003PO再循环密封注入 | KSC702PP BF13
| RCV002VP | 下泄隔离阀 | KSC701PP AC04
| RCV003VP | 下泄隔离阀 | KSC705PP AW19
| RCV007VP | 下泄孔板隔离阀 | KSC701PP AB08
| RCV008VP | 下泄孔板隔离阀 | KSC701PP AC08
| RCV009VP | 下泄孔板隔离阀 | KSC701PP AD08
| RCV010VP | 下泄管线壳外隔离阀 | KSC705PP BA19
| RCV017VP | 下泄管线高温换向阀 | KSC701PP AC17
| RCV030VP | 容控箱液位控制阀 | KSC701PP AC20
| RCV033VP | 容控箱出口隔离阀 | KSC701PP AH04
| RCV034VP | 容控箱出口隔离阀 | KSC701PP AH05
| RCV048VP | 上充隔离阀 | KSC701PP AH14
| RCV050VP | 上充隔离阀 | KSC701PP AH17
| RCV060VP | RCP泵轴封注入隔离阀 | KSC702PP BA04
| RCV076VP | RCP001PO轴封注入隔离阀 | KSC702PP AX09
| RCV077VP | RCP002PO轴封注入隔离阀 | KSC702PP BA09
| RCV078VP | RCP003PO轴封注入隔离阀 | KSC702PP BD09
| RCV082VP | RCV-RRA隔离阀 | KSC705PP AW17
| RCV088VP | 轴封水返回管线壳内隔离阀 | KSC705PP AW18
| RCV089VP | 轴封水返回管线壳外隔离阀 | KSC705PP BA18
| RCV222VP | 上充泵最小流量隔离阀 | KSC701PP AJ09
| RCV223VP | 上充泵最小流量隔离阀 | KSC701PP AJ08
RCV030CV |  | 稳压器辅助喷淋阀控制允许 | KSC701PP AG23
| RCV227VP | 稳压器辅助喷淋隔离阀 | KSC701PP AH22
| RCV250VP | 过剩下泄隔离阀 | KSC701PP AL14
| RCV257VP | 过剩下泄隔离阀 | KSC701PP AL15
| RCV259VP | 过剩下泄流量控制三通阀 | KSC701PP AL22
| RCV310VP | RRA-RCV隔离阀 | KSC701PP AE06
| RCV001PO | 上充泵/高压安注泵 | KSC701PP AG07
| RCV002PO | 上充泵/高压安注泵 | KSC701PP AH07
| RCV003PO | 上充泵/高压安注泵 | KSC701PP AI07
| RCV373VP | 上充泵排气管线隔离阀 | KSC701PP AM05
| RCV374VP | 上充泵排气管线隔离阀 | KSC701PP AM06
| RCV375VP | 容控箱排气管线隔离阀 | KSC701PP AM08
| RCV376VP | 容控箱排气管线隔离阀 | KSC701PP AM09
| RCV286VY | 容控箱排气隔离阀 | KSC701PP AD23
RCV401RC |  | 容控箱液位控制 | KSC701PP AB20
RCV403RC |  | RCP泵轴封注入流量控制 | KSC702PP BA05
RCV404RC |  | 过剩下泄流量控制 | KSC701PP AL17
RCV405RC |  | RRA至RCV流量控制 | KSC701PP AD04
RCV408RC |  | 下泄压力控制 | KSC701PP AC14
RCV409CC |  | 压力控制选择 | KSC701PP AD13
RCV409RC |  | 下泄控制外给定（RCV) | KSC701PP AD14
RCV411RC |  | 上充流量控制 | KSC701PP AH11
RCV413RC |  | 下泄控制外给定（RCP) | KSC701PP AE14
| REA003PO | 硼酸泵 | KSC703PP AW11
| REA004PO | 硼酸泵 | KSC703PP AX11
| REA065VB | 硼酸流量控制阀 | KSC703PP AW15
| REA018VB | REA至上充泵入口隔离阀 | KSC703PP AW21
| REA210VB | 直接硼化隔离阀 | KSC703PP AY14
| REA130VD | 除盐水至RCP隔离阀 | KSC705PP BA15
REA015TO |  | 停止补给 | KSC703PP AV05
REA016TO |  | 开始补给 | KSC703PP AW05
REA019TO |  | 自动补给 | KSC703PP AX05
REA020TO |  | 硼化模式选择 | KSC703PP AY05
| REA015VD | 补水隔离阀 | KSC703PP AX19
REA401RC |  | 硼酸流量控制外给定 | KSC703PP AV16
REA402RC |  | 硼酸流量控制 | KSC703PP AW16
REN005CC |  | 123/124VP关闭控制 | KSC705PP AV15
REN009CC |  | 132VP/232VY/236VY关闭控制 | KSC705PP AZ16
REN011CC |  | 231/235VY和161/162/163VB关闭 | KSC705PP AV14
REN014CC |  | 164/165/166VB关闭控制 | KSC705PP AZ15
REN023CC |  | 194/195/196VB关闭控制 | KSC705PP AZ06
| REN101VP | SG3壳内隔离阀 | KSC705PP AV09
| REN102VP | SG2壳内隔离阀 | KSC705PP AV08
| REN103VP | SG3壳外隔离阀 | KSC705PP AZ09
| REN104VP | SG2壳外隔离阀 | KSC705PP AZ07
| REN121VP | 稳压器汽侧壳内隔离阀 | KSC705PP AV07
| REN122VP | RRA泵下游壳内隔离阀 | KSC705PP AV06
| REN131VP | 稳压器汽侧壳外隔离阀 | KSC705PP AZ08
RIC711LA |  | 堆芯过冷裕度低 | KSC704PP AC41
RIC712LA |  | 堆芯过冷裕度低 | KSC704PP AG41
RIC713LA |  | 堆芯冷却监测系统故障 | KSC704PP AB41
RIC714LA |  | 堆芯冷却监测系统故障 | KSC704PP AF41
RIC715LA |  | 堆芯水位低 | KSC704PP AB38
RIC716LA |  | 堆芯水位低 | KSC704PP AF38
RIC717LA |  | 堆芯水位低-低 | KSC704PP AC38
RIC718LA |  | 堆芯水位低-低 | KSC704PP AG38
| RIS001VP | 001BA出口隔离阀 | KSC703PP AF15
| RIS002VP | 002BA出口隔离阀 | KSC703PP AG15
| RIS003VP | 003BA出口隔离阀 | KSC703PP AH15
| RIS012VP | HHSI泵-PTR001BA隔离阀 | KSC703PP AP05
| RIS013VP | HHSI泵-PTR001BA隔离阀 | KSC703PP AQ05
| RIS020VP | 高压安注至冷段隔离阀 | KSC703PP AS12
| RIS021VP | 高压安注至热段隔离阀 | KSC703PP AP11
| RIS032VP | 004BA入口隔离阀 | KSC703PP AN11
| RIS033VP | 004BA入口隔离阀 | KSC703PP AO11
| RIS034VP | 004BA出口隔离阀 | KSC703PP AP15
| RIS035VP | 004BA出口隔离阀 | KSC703PP AO15
| RIS061VP | 低压安注至冷段隔离阀 | KSC703PP AG05
| RIS062VP | 低压安注至冷段隔离阀 | KSC703PP AJ05
| RIS063VP | 低压安注至热段隔离阀 | KSC703PP AH05
| RIS064VP | 低压安注至热段隔离阀 | KSC703PP AK05
| RIS077VP | LHSI泵出口至HHSI泵隔离阀 | KSC703PP AR06
| RIS078VP | LHSI泵出口至HHSI泵隔离阀 | KSC703PP AR07
| RIKSC702PP06VP | 硼酸注入再循环管线隔离阀 | KSC703PP AK12
| RIKSC702PP08VP | 硼酸注入再循环管线隔离阀 | KSC703PP AK14
| RIKSC702PP09VP | 硼酸注入再循环管线隔离阀 | KSC703PP AK15
| RIS029VP | 高压安注旁路至冷段隔离阀 | KSC703PP AR12
| RIS030P | 低压安注旁路至冷段隔离阀 | KSC703PP AF05
| RIS001PO | 低压安注泵 | KSC703PP AS05
| RIS002PO | 低压安注泵 | KSC703PP AT05
| RIS023VP | 高压安注至热段隔离阀 | KSC703PP AT12
| RIS031VP | 低压安注旁路至冷段隔离阀 | KSC703PP AI05
| RIS036VP | 高压安注旁路至冷段隔离阀 | KSC703PP AQ15
| RIS038VB | 001BA再注入管线隔离阀 | KSC703PP AF12
| RIS039VB | 002BA再注入管线隔离阀 | KSC703PP AG12
| RIS040VB | 003BA再注入管线隔离阀 | KSC703PP AH12
RPA060TO |  | 安注手动闭锁 | KSC705PP AK20
RPA064TO |  | 安全壳A阶段隔离手动复位 | KSC705PP AK23
RPA284TO |  | 安全壳B阶段隔离手动复位 | KSC705PP AP12
RPA288TO |  | 安全壳喷淋手动复位 | KSC705PP AP15
RPA289TO |  | 安全壳B2阶段隔离手动复位 | KSC705PP AQ12
RPA374CC |  | 安注再循环手动复位 | KSC705PP AL20
RPA379CC |  | 安喷再循环手动复位 | KSC705PP AQ15
RPB060TO |  | 安注手动闭锁 | KSC705PP AM20
RPB064TO |  | 安全壳A阶段隔离手动复位 | KSC705PP AM23
RPB284TO |  | 安全壳B阶段隔离手动复位 | KSC705PP AR12
RPB288TO |  | 安全壳喷淋手动复位 | KSC705PP AR15
RPB289TO |  | 安全壳B2阶段隔离手动复位 | KSC705PP AQ12
RPB374CC |  | 安注再循环手动复位 | KSC705PP AN20
RPB379CC |  | 安喷再循环手动复位 | KSC705PP AQ15
3RPE100CC |  | 高放废水再注入模拟盘控制 | KSC701PP AP22
4RPE100CC |  | 高放废水再注入模拟盘控制 | KSC701PP AP22
| RPE002VY | 含氢废气管线隔离阀 | KSC705PP AV19
| RPE017VP | 冷却剂疏水壳内隔离阀 | KSC705PP AV18
RPE003TO |  | RPE隔离复位 | KSC705PP AZ19
| RPE027VP | 工艺疏水壳内隔离阀 | KSC705PP AV17
| RPE055VE | 化学疏水壳内隔离阀 | KSC705PP AV16
| RPE056VE | 化学疏水壳外隔离阀 | KSC705PP AZ17
RPE051LA |  | 008PS 放射性高 | KSC701PP AT22
RPE052LA |  | 012PS 放射性高 | KSC701PP BA22
RPE053LA |  | 009PS 放射性高 | KSC701PP AT18
RPE054LA |  | 013PS 放射性高 | KSC701PP BA18
RPE055LA |  | 014PS 放射性高 | KSC701PP BA14
RPE101LA |  | 010PS 液位高 | KSC701PP AU14
RPE103LA |  | 010PS 液位低低 | KSC701PP AU13
RPE105CC |  | 008/012PS KSC/就地控制 | KSC701PP AX21
| RPE005PO | 008PS疏水泵 | KSC701PP AV21
RPE106CC |  | 009/013PS KSC/就地控制 | KSC701PP AX17
| RPE006PO | 012PS疏水泵 | KSC701PP AZ21
RPE107CC |  | 010/014PS KSC/就地控制 | KSC701PP AX13
| RPE007PO | 009PS疏水地坑泵 | KSC701PP AV17
| RPE008PO | 013PS疏水地坑泵 | KSC701PP AZ17
| RPE009PO | 010PS疏水地坑泵 | KSC701PP AV13
| RPE010PO | 014PS疏水地坑泵 | KSC701PP AZ13
RPE121LA |  | 012PS 液位高 | KSC701PP BB22
RPE123LA |  | 012PS 液位低低 | KSC701PP BB21
RPE131LA |  | 013PS 液位高 | KSC701PP BB18
RPE133LA |  | 013PS 液位低低 | KSC701PP BB17
RPE141LA |  | 014PS 液位高 | KSC701PP BB14
RPE143LA |  | 014PS 液位低低 | KSC701PP BB13
RPE151LA |  | 008PS 放射性高高 | KSC701PP AT21
RPE152LA |  | 012PS 放射性高高 | KSC701PP BA21
RPE153LA |  | 009PS 放射性高高 | KSC701PP AT17
RPE154LA |  | 013PS 放射性高高 | KSC701PP BA17
RPE155LA |  | 014PS 放射性高高 | KSC701PP BA13
| RPE056VE | 地面疏水外部隔离阀 | KSC701PP AP14
| RPE061VE | 高放废水再注入隔离阀 | KSC701PP AR10
| RPE374VP | RX地坑至TEU疏水隔离阀 | KSC701PP AP18
| RPE375VP | NX地坑至RX疏水隔离阀 | KSC701PP AT10
| RPE376VP | REN自RX取样隔离阀 | KSC701PP AS10
RPE181LA |  | 008PS 液位高 | KSC701PP AU22
RPE183LA |  | 008PS 液位低低 | KSC701PP AU21
| RPE383VP | 010/014PS至TEU疏水隔离阀 | KSC701PP BD14
| RPE384VP | 009/013PS至TEU疏水隔离阀 | KSC701PP BD18
| RPE385VP | 008/012PS至TEU疏水隔离阀 | KSC701PP BD22
| RPE386VP | 010/014PS再注入安全隔离阀 | KSC701PP AR13
| RPE387VP | 009/013PS再注入安全隔离阀 | KSC701PP AR17
| RPE388VP | 008/012PS再注入安全隔离阀 | KSC701PP AR21
RPE191LA |  | 009PS 液位高 | KSC701PP AU18
RPE193LA |  | 009PS 液位低低 | KSC701PP AU17
RPE401LA |  | 8RPE001PS 放射性高 | KSC701PP AV10
RPE402LA |  | 8RPE002PS 放射性高 | KSC701PP AX10
RPE601LA |  | 8RPE001PS 放射性高高 | KSC701PP AV09
RPE602LA |  | 8RPE002PS 放射性高高 | KSC701PP AX09
RPR054CC |  | SLI &安注P12闭锁/复位 | KSC705PP AK16
RPR056CC |  | 安注P11闭锁/复位 | KSC705PP AK12
RPR125CC |  | 源量程停堆闭锁/复位 | KSC705PP AF06
RPR127CC |  | 中间量程停堆闭锁 | KSC705PP AF09
RPR128CC |  | 功率量程(低定值)停堆闭锁 | KSC705PP AF12
RPR225CC |  | 源量程停堆闭锁/复位 | KSC705PP AH06
RPR227CC |  | 中间量程停堆闭锁 | KSC705PP AH09
RPR228CC |  | 功率量程(低定值)停堆闭锁 | KSC705PP AH12
RPR254CC |  | SLI &安注P12闭锁/复位 | KSC705PP AM16
RPR256CC |  | 安注P11闭锁/复位 | KSC705PP AM12
RPR325CC |  | 源量程停堆闭锁/复位 | KSC705PP AG06
RPR327CC |  | 中间量程停堆闭锁 | KSC705PP AG09
RPR328CC |  | 功率量程(低定值)停堆闭锁 | KSC705PP AG12
RPR354CC |  | SLI &安注P12闭锁/复位 | KSC705PP AL16
RPR356CC |  | 安注P11闭锁/复位 | KSC705PP AL12
RPR425CC |  | 源量程停堆闭锁/复位 | KSC705PP AI06
RPR427CC |  | 中间量程停堆闭锁 | KSC705PP AI09
RPR428CC |  | 功率量程(低定值)停堆闭锁 | KSC705PP AI12
RPR454CC |  | SLI &安注P12闭锁/复位 | KSC705PP AN16
RPR456CC |  | 安注P11闭锁/复位 | KSC705PP AN12
| RRA001VP | RRA系统入口隔离阀 | KSC704PP AK05
| RRA014VP | RRA至RCP环路1隔离阀 | KSC704PP AK20
| RRA015VP | RRA至RCP环路3隔离阀 | KSC704PP AM20
| RRA001PO | 余热排出泵 | KSC704PP AK08
| RRA002PO | 余热排出泵 | KSC704PP AM08
| RRA021VP | RRA系统入口隔离阀 | KSC704PP AM05
| RRA120VP | RRA系统卸压隔离阀 | KSC704PP AI13
| RRA121VP | RRA系统卸压隔离阀 | KSC704PP AJ13
| RRA025VP | 002RF流量控制 | KSC704PP AM15
| RRA013VP | 热交换器旁路流量控制 | KSC704PP AK15
| RRA024VP | 001RF流量控制 | KSC704PP AL15
| RRI001PO | 设备冷却水泵 | KSC706PP AX06
| RRI002PO | 设备冷却水泵 | KSC706PP BB06
| RRI003PO | 设备冷却水泵 | KSC706PP AZ06
| RRI004PO | 设备冷却水泵 | KSC706PP BD06
| RRI041VN | 热交换器系列间隔离阀 | KSC706PP AZ10
| RRI040VN | 热交换器系列间隔离阀 | KSC706PP BB10
| RRI058VN | 热交换器系列间隔离阀 | KSC706PP AZ14
|  | A列备用于B列控制 | KSC706PP AX21
| RRI059VN | 热交换器系列间隔离阀 | KSC706PP BB14
|  | B列备用于A列控制 | KSC706PP AZ21
| RRI035VN | EAS001RF下游隔离阀 | KSC705PP BE06
| RRI036VN | EAS002RF下游隔离阀 | KSC705PP BF06
| RRI225VN | RCP001PO高压冷却器隔离阀 | KSC702PP AK09
| RRI226VN | RCP002PO高压冷却器隔离阀 | KSC702PP AM09
| RRI227VN | RCP003PO高压冷却器隔离阀 | KSC702PP AO09
| RRI280VN | RCP001PO下游壳内隔离阀 | KSC705PP AX09
| RRI283VN | RCP001PO下游壳外隔离阀 | KSC705PP BB09
| RRI281VN | RCP002PO下游壳内隔离阀 | KSC705PP AX08
| RRI284VN | RCP002PO下游壳外隔离阀 | KSC705PP BB07
| RRI282VN | RCP003PO下游壳内隔离阀 | KSC705PP AX07
| RRI285VN | RCP003PO下游壳外隔离阀 | KSC705PP BB05
| RRI318VN | RCP002BA下游壳内隔离阀 | KSC705PP AX18
| RRI304VN | RCP002BA下游壳外隔离阀 | KSC705PP BB17
| RRI300VN | RCP002BA/RCV201RF上游 | KSC705PP BB19
| RRI319VN | RCV021RF下游壳内隔离阀 | KSC705PP AX19
| RRI313VN | RCV021RF下游壳外隔离阀 | KSC705PP BB18
| RRI019VN | RRA001RF下游壳内隔离阀 | KSC705PP AW06
| RRI020VN | RRA002RF下游壳内隔离阀 | KSC705PP BA06
| RRI011VN | RRA001RF上游壳外隔离阀 | KSC705PP AW05
| RRI021VN | RRA001RF下游壳外隔离阀 | KSC705PP AZ04
| RRI012VN | RRA002RF上游壳外隔离阀 | KSC705PP BA05
| RRI022VN | RRA002RF下游壳外隔离阀 | KSC705PP AX04
RRI105LA |  | 041/058VN不一致性 | KSC706PP AY22
RRI106LA |  | 040/059VN不一致性 | KSC706PP BA22
RRI107LA |  | A列备用于B列不一致性 | KSC706PP AX22
RRI108LA |  | B列备用于A列不一致性 | KSC706PP AZ22
| RRI210VN | RCP001PO上游壳外隔离阀 | KSC705PP BB08
| RRI211VN | RCP002PO上游壳外隔离阀 | KSC705PP BB06
| RRI212VN | RCP003PO上游壳外隔离阀 | KSC705PP BB04
| RRI146VN | DEG冷凝器供水隔离阀 | KSC702PP AC12
| RRI551VN | DEG冷凝器供水隔离阀 | KSC702PP AD12
| SAP001CO | 应急空压机 | KSC706PP BJ19
| SAP002CO | 应急空压机 | KSC706PP BJ20
| SAR432VA | 安全壳外隔离阀 | KSC705PP AZ05
| SEC001PO | 厂用水泵 | KSC706PP BF05
| SEC002PO | 厂用水泵 | KSC706PP BH05
| SEC003PO | 厂用水泵 | KSC706PP BG05
| SEC004PO | 厂用水泵 | KSC706PP BI05
| SIR039VR | SG1化学试剂注入隔离阀 | KSC708PP AB05
| SIR040VR | SG2化学试剂注入隔离阀 | KSC708PP AB06
| SIR041VR | SG3化学试剂注入隔离阀 | KSC708PP AB07
| 3TEP053VP | TEP返回至RCV隔离阀 | KSC701PP AE18
| 4TEP054VP | TEP返回至RCV隔离阀 | KSC701PP AE18
| VVP001VV | 主蒸汽隔离阀 | KSC706PP AC18
| VVP002VV | 主蒸汽隔离阀 | KSC706PP AG18
| VVP003VV | 主蒸汽隔离阀 | KSC706PP AK18
| VVP127VV | 汽动辅助给水泵供汽隔离阀 | KSC706PP AD17
| VVP128VV | 汽动辅助给水泵供汽隔离阀 | KSC706PP AH17
| VVP129VV | 汽动辅助给水泵供汽隔离阀 | KSC706PP AL17
| VVP140VV | 蒸汽管线旁路阀 | KSC706PP AB18
| VVP141VV | 蒸汽管线旁路阀 | KSC706PP AF18
| VVP142VV | 蒸汽管线旁路阀 | KSC706PP AJ18
| VVP130VV | 蒸汽管线疏水隔离阀 | KSC706PP AD16
| VVP131VV | 蒸汽管线疏水隔离阀 | KSC706PP AH16
| VVP132VV | 蒸汽管线疏水隔离阀 | KSC706PP AL16

## 报警（AA）
九位码 | 中文名称 | 位置
APA101AA | 任一电动给水泵不对应跳闸 A列 | KSC706PP AD29
ARE401AA | SG1水位异常（窄量程）A列 | KSC706PP AE29
ARE403AA | SG2水位异常（窄量程）A列 | KSC706PP AG29
ARE405AA | SG3水位异常（窄量程）A列 | KSC706PP AI29
ARE407AA | SG1烧干A列 | KSC706PP AE31
ARE408AA | SG2烧干A列 | KSC706PP AG31
ARE409AA | SG3烧干A列 | KSC706PP AI31
ASG055AA | 001PO 出口压力低A列 | KSC706PP AO29
ASG061AA | 001BA 液位低A列 | KSC706PP AO28
ASG063AA | 001BA 液位低低A列 | KSC706PP AO27
ASG071AA | 003PO 出口压力低A列 | KSC706PP AS27
ASG171AA | 004PO 出口压力低A列 | KSC706PP AU27
ASG511AA | 012/014/016VD 未全开A列 | KSC706PP AS29
ASG512AA | 013/015/017VD 未全开A列 | KSC706PP AT29
ASG556AA | 002PO 出口压力低B列 | KSC706PP AQ29
ASG558AA | 001BA 液位低低B列 | KSC706PP AQ27
ASG560AA | 001BA 液位低B列 | KSC706PP AQ28
ASG401AA | SG1给水流量异常A列 | KSC706PP AS30
ASG402AA | SG2给水流量异常A列 | KSC706PP AT30
ASG403AA | SG3给水流量异常A列 | KSC706PP AU30
CFI901AA | 031TF鼓网前后差压高3/4或220V失去 A列 | KSC708PP AH28
CFI902AA | 032TF鼓网前后差压高3/4或220V失去 A列 | KSC708PP AH27
DAS046AA | P11允许信号A列 | KSC705PP AC25
DAS057AA | 稳压器压力低4安注A列 | KSC705PP AB26
DAS061AA | 安注手动闭锁A列 | KSC705PP AC26
DAS133AA | 功率量程高定值中子注量率高停堆 A列 | KSC705PP AB31
DAS157AA | 两条环路流量低停堆A列 | KSC705PP AD31
DAS213AA | 稳压器压力高停堆A列 | KSC705PP AC31
DAS372AA | PTR 隔离信号A列 | KSC705PP AE26
DAS373AA | 安注再循环信号A列 | KSC705PP AE27
DAS209AA | 稳压器压力低停堆A列 | KSC705PP AC32
DEG001AA | 101GF 综合故障A列 | KSC706PP AZ29
DEG002AA | 201GF 综合故障B列 | KSC706PP BA29
DEG004AA | 301GF 综合故障B列 | KSC706PP BB29
DEL001AA | 001GF 综合故障A列 | KSC706PP AZ28
DEL002AA | 002GF 综合故障B列 | KSC706PP BA28
DEL003AA | 003GF 综合故障A列 | KSC706PP BB28
DVC001AA | 应急过滤管线不正常A列 | KSC706PP BG28
DVC002AA | 应急过滤管线不正常B列 | KSC706PP BH28
DVC003AA | 机组切换A列 | KSC706PP BI29
DVC109AA | 100/101VAI 位置异常A列 | KSC706PP BG27
DVC119AA | 100/101VAI 位置异常B列 | KSC706PP BH27
DVG001AA | ASG 或 CRDM房间高温A列 | KSC706PP BE26
DVH001AA | RCV001PO 房间温度高A列 | KSC706PP BG29
DVH002AA | RCV002/003PO 房间温度高B列 | KSC706PP BH29
DVK001AA | 碘吸附器空气流量异常A列 | KSC706PP BD28
DVK002AA | 碘吸附器空气流量异常B列 | KSC706PP BE28
DVK006AA | 燃料大厅环境空气负压低B列 | KSC706PP BE29
DVK007AA | 燃料大厅环境空气负压低A列 | KSC706PP BD29
DVL001AA | 空气调节装置综合故障A列 | KSC706PP BF29
DVL002AA | 空气调节装置综合故障B列 | KSC706PP BF28
EAS001AA | 安全壳地坑液位低A列 | KSC705PP BE27
EAS002AA | 安全壳地坑液位低B列 | KSC705PP BH27
EAS009AA | 001BA 液位低A列 | KSC705PP BE26
EAS010AA | 001BA 液位低B列 | KSC705PP BH26
EAS013AA | 系统组合故障A列 | KSC705PP BF29
EAS014AA | 系统组合故障B列 | KSC705PP BI29
EAS016AA | 002PO电机冷却水流量低B列 | KSC705PP BI26
EAS017AA | 001PO电机冷却水流量低A列 | KSC705PP BF26
EAS401AA | 安喷流量低A列 | KSC705PP BF27
EAS402AA | 安喷流量低B列 | KSC705PP BI27
ETY013AA | 安全壳压力高A列 | KSC702PP AB31
GCT501AA | 一个大气排放隔离阀未全开A列 | KSC704PP AP27
GCT702AA | 旁排阀不能关闭A列 | KSC704PP AQ27
GEV001AA | GEV系统总故障A列 | KSC708PP AD25
GEX001AA | 励磁系统总故障A列 | KSC708PP AC25
GFR001AA | 汽机调节油压力低A列 | KSC708PP AB25
GGR004AA | 汽机润滑油压力低A列 | KSC708PP AC26
GME001AA | 汽轮机监视系统报警A列 | KSC708PP AI26
GPA001AA | GPA系统总故障A列 | KSC708PP AD27
GSE001AA | 汽轮机保护系统故障A列 | KSC708PP AB27
GSS002AA | MSR水箱液位异常A列 | KSC708PP AB28
GST007AA | 发电机定子冷却水流量低A列 | KSC708PP AE25
GSY001AA | GSY系统总故障A列 | KSC708PP AD26
KCO001AA | 保护通道控制系统失电A列 | KSC701PP BE31
KIC001AA | KIC设备失效A列 | KSC701PP BE29
KIC002AA | KIC设备失效B列 | KSC701PP BF29
KPR001AA | RSS控制模式A列 | KSC701PP BE28
KPR002AA | RSS控制模式B列 | KSC701PP BF28
3KRT027AA | 反应堆厂房空气β活度1级报警A列 | KSC708PP AZ29
3KRT029AA | 事故后反应堆厂房γ剂量率1级报警B列 | KSC708PP AZ28
3KRT059AA | 烟囱低量程气体活度2级报警 A列 | KSC708PP AX29
3KRT060AA | EBA RX厂房空气β活度2级报警 A列 | KSC708PP AW29
3KRT061AA | 烟囱高量程气体活度2级报警 A列 | KSC708PP AW28
3KRT099AA | ETY安全壳内气体活度1级报警 B列 | KSC708PP AS28
8KRT512AA | NX厂房地坑γ剂量率2级报警 A列 | KSC708PP AY28
8KRT513AA | NX厂房地坑γ剂量率2级报警 A列 | KSC708PP AY28
3KRT073AA | ETY安全壳内气体活度2级报警 B列 | KSC708PP AR32
KRT041AA | CVI冷凝器排气γ活度2级报警 A列 | KSC708PP AW32
KRT056AA | SG2排污水γ活度2级报警A列 | KSC708PP AU32
KRT057AA | SG3排污水γ活度2级报警A列 | KSC708PP AV32
KRT058AA | SG1排污水γ活度2级报警A列 | KSC708PP AT32
KRT066AA | SG2冷却剂泄漏率2级报警B列 | KSC708PP AU31
KRT067AA | SG3冷却剂泄漏率2级报警B列 | KSC708PP AV31
KRT068AA | SG1冷却剂泄漏率2级报警B列 | KSC708PP AT31
KRT069AA | SG2气体活度2级报警B列 | KSC708PP AW31
KRT070AA | SG3气体活度2级报警B列 | KSC708PP AX32
KRT071AA | SG1气体活度2级报警B列 | KSC708PP AX31
KRT011AA | 非安全级监测道故障A列 | KSC708PP AQ25
KRT012AA | 监测道故障A列 | KSC708PP AR25
KRT013AA | 监测道故障B列 | KSC708PP AS25
KRT014AA | 非安全级监测道1级报警A列 | KSC708PP AR26
KRT016AA | 凝汽器排气γ活度1级报警A列 | KSC708PP AV29
KRT018AA | RPE地坑γ剂量率1级报警A列 | KSC708PP AY29
KRT023AA | 监测道1级报警A列 | KSC708PP AS26
KRT024AA | SG2排污水γ活度1级报警A列 | KSC708PP AU25
KRT025AA | SG3排污水γ活度1级报警A列 | KSC708PP AV25
KRT026AA | SG1排污水γ活度1级报警A列 | KSC708PP AT25
KRT028AA | RX厂房γ剂量率1级报警A列 | KSC708PP AY27
KRT036AA | 监测道1级报警B列 | KSC708PP AT26
KRT037AA | RCV反应堆冷却剂γ剂量率 2级报警 A列 | KSC708PP AR28
KRT038AA | ETY安全壳内N-13活度2级报警 A列 | KSC708PP AT29
KRT039AA | A列RRI设备冷却水γ活度2级报警 A列 | KSC708PP AY26
KRT042AA | B列RRI设备冷却水γ活度2级报警 A列 | KSC708PP AZ25
KRT043AA | TEP前端过滤器γ剂量率2级报警 A列 | KSC708PP AV27
KRT044AA | RCV前端过滤器γ剂量率2级报警 A列 | KSC708PP AS29
KRT045AA | 烟囱气溶胶、碘活度2级报警 A列 | KSC708PP AY25
KRT046AA | 反应堆冷却剂γ剂量率2级报警 A列 | KSC708PP AU30
KRT047AA | 扫描式风管气体β活度2级报警 A列 | KSC708PP AX27
KRT048AA | RPE地坑γ剂量率2级报警A列 | KSC708PP AX28
KRT053AA | 装卸料水池水面γ剂量率2级报警 A列 | KSC708PP AX26
KRT054AA | 乏燃料水池水面γ剂量率2级报警 A列 | KSC708PP AT28
KRT055AA | 主控制室空气γ剂量率2级报警 A列 | KSC708PP AW25
KRT062AA | 事故后RX厂房γ剂量率2级报警 A列 | KSC708PP AW26
KRT063AA | 反应堆堆腔表面γ剂量率2级报警 B列 | KSC708PP AX25
KRT064AA | 乏燃料水池池边γ剂量率2级报警 B列 | KSC708PP AU29
KRT065AA | 主控制室空气γ剂量率2级报警 B列 | KSC708PP AV26
KRT072AA | 事故后RX厂房γ剂量率2级报警 B列 | KSC708PP AW27
KRT074AA | 主控制室空气γ剂量率3级报警 A列 | KSC708PP AR27
KRT075AA | 主控制室空气γ剂量率3级报警 B列 | KSC708PP AS27
LBA002AA |  | KSC708PP AF32
LBB002AA |  | KSC708PP AG32
LBA001AA |  | KSC708PP AI29
LBB001AA |  | KSC708PP AG28
LBJ002AA |  | KSC708PP AI25
LBP002AA |  | KSC708PP AH25
LBM002AA | LBM系统总故障A列 | KSC708PP AE27
LCA001AA |  | KSC708PP AP26
LCA002AA |  | KSC708PP AJ25
LCA013AA | 001TB 电压低于39VA列 | KSC708PP AL32
LCB001AA |  | KSC708PP AJ29
LCB002AA |  | KSC708PP AK25
LCB013AA | 001TB 电压低于39VB列 | KSC708PP AM25
LGA001AA | LGA母线电压低A列 | KSC708PP AH32
LGB001AA | LGB母线电压低A列 | KSC708PP AN32
LGC001AA | LGC母线电压低A列 | KSC708PP AP32
LGD001AA | LGD母线电压低A列 | KSC708PP AR31
LGE001AA | LGE母线电压低A列 | KSC708PP AE29
LGF001AA | LGF母线电压低A列 | KSC708PP AG29
8LGR001AA | 辅助变压器系统总故障A列 | KSC708PP AV28
8LGR002AA | 辅助变压器系统总故障A列 | KSC708PP AV28
LHA004AA | LHA 配电盘故障A列 | KSC708PP AM31
LHA002AA | LHA 配电盘失压A列 | KSC708PP AL27
LHA005AA | 柴油发电机LHP备用A列 | KSC708PP AK27
LHB004AA | LHB 配电盘故障B列 | KSC708PP AP31
LHB002AA | LHB 配电盘失压B列 | KSC708PP AO26
LHB005AA | 柴油发电机LHQ备用B列 | KSC708PP AP25
LHP704AA | LHP 机械故障A列 | KSC708PP AK28
LHP705AA | LHP 发电机电压互感器二次侧开路 A列 | KSC708PP AL28
LHP706AA | LDG001TB故障A列 | KSC708PP AK29
LHP707AA | LHP 电气故障A列 | KSC708PP AL29
LHP708AA | LHP 保护跳闸A列 | KSC708PP AM29
LHQ704AA | LHQ 机械故障B列 | KSC708PP AO27
LHQ705AA | LHQ 发电机电压互感器二次侧开路 B列 | KSC708PP AO28
LHQ706AA | LDW001TB 故障B列 | KSC708PP AO29
LHQ707AA | LHQ 电气故障B列 | KSC708PP AP27
LHQ708AA | LHQ 保护跳闸B列 | KSC708PP AP28
0LHS704AA3 | 0LHS 机械故障A列 | KSC708PP AC29
0LHS704AA4 | 0LHS 机械故障A列 | KSC708PP AC29
0LHS707AA3 | 0LHS 电气故障A列 | KSC708PP AC28
0LHS707AA4 | 0LHS 电气故障A列 | KSC708PP AC28
0LHS708AA3 | 0LHS 保护跳闸A列 | KSC708PP AC27
0LHS708AA4 | 0LHS 保护跳闸A列 | KSC708PP AC27
LLR001AA | 开关柜电压消失A列 | KSC708PP AQ29
LLS405AA | 柴油发电机保护跳闸A列 | KSC708PP AU26
LLS451AA | 柴油发电机电气故障A列 | KSC708PP AT27
LLS452AA | 柴油发电机机械故障A列 | KSC708PP AU27
LNA002AA |  | KSC708PP AI28
LNA503AA |  | KSC708PP AI27
LNA504AA |  | KSC708PP AJ26
LNB002AA |  | KSC708PP AJ28
LNB503AA |  | KSC708PP AJ27
LNB504AA |  | KSC708PP AK26
LNC002AA |  | KSC708PP AM28
LNC503AA |  | KSC708PP AM27
LNC504AA |  | KSC708PP AN26
LND002AA |  | KSC708PP AQ28
LND503AA |  | KSC708PP AQ26
LND504AA |  | KSC708PP AQ27
LNE001AA |  | KSC708PP AL26
LNE002AA |  | KSC708PP AM32
LNE008AA | LNE360CR失电A列 | KSC708PP AO32
LNG001AA |  | KSC708PP AN27
LNG002AA |  | KSC708PP AN28
LNH001AA |  | KSC708PP AE26
LNH002AA |  | KSC708PP AF26
LNP001AA |  | KSC708PP AG26
LNP002AA |  | KSC708PP AH26
PTR001AA | 乏燃料水池液位低A列 | KSC703PP AC26
PTR003AA | 乏燃料水池温度高高A列 | KSC703PP AC27
PTR011AA | 乏燃料水池液位低低A列 | KSC703PP AB28
PTR023AA | 乏燃料水池液位高A列 | KSC703PP AC28
PTR111AA | 乏燃料水池液位低3A列 | KSC703PP AD28
PTR303AA | 乏燃料水池温度高3A列 | KSC703PP AD27
PTR402AA | PTR001BA水箱液位低B列 | KSC703PP AB26
PTR403AA | PTR001BA水箱液位低A列 | KSC703PP AB27
PTR601AA | 乏燃料水池温度高A列 | KSC703PP AD26
RCP449AA | 稳压器水位低3A列 | KSC704PP AE31
RCP401AA | 压力容器密封泄漏探测温度高 A列 | KSC704PP AC28
RCP438AA | 021VP上游温度高A列 | KSC704PP AE27
RCP440AA | 002BA温度高A列 | KSC704PP AI27
RCP441AA | 002BA水位异常A列 | KSC704PP AB28
RCP442AA | 002BA压力高A列 | KSC704PP AI28
RCP444AA | 稳压器压力调节器输出高A列 | KSC704PP AF25
RCP446AA | 稳压器压力高A列 | KSC704PP AF26
RCP447AA | 稳压器水位低2A列 | KSC704PP AH26
RCP448AA | 稳压器水位高A列 | KSC704PP AG28
RCP450AA | 稳压器水位低于参考值5%A列 | KSC704PP AG26
RCP451AA | 稳压器水位高于参考值5%A列 | KSC704PP AG27
RCP453AA | 022VP上游温度高A列 | KSC704PP AF27
RCP454AA | 020VP上游温度高A列 | KSC704PP AD27
RCP455AA | 任一环路平均温度高A列 | KSC702PP AT27
RCP472AA | RRA/RCV安全阀排放管温度高 A列 | KSC704PP AE26
RCP473AA | PZR安全阀脉冲管线温度高 A列 | KSC704PP AC27
RCP474AA | 稳压器安全阀漏斗水位高A列 | KSC704PP AD28
RCP476AA | 002BA压力高高A列 | KSC704PP AI29
RCP481AA | 104BA 水位高高A列 | KSC704PP AC26
RCP528AA | 压力容器卸压水位低B列 | KSC704PP AB26
RCP529AA | 压力容器卸压水位高高A列 | KSC704PP AB27
RCP533AA | 020VP或021VP未关A列 | KSC704PP AD29
RCP534AA | 022VP未关B列 | KSC704PP AF29
RCP537AA | 017/018VP强制开启A列 | KSC704PP AE28
RCP539AA | 019VP强制开启B列 | KSC704PP AF28
RCP540AA | 001PO轴承温度高3A列 | KSC702PP AR25
RCP541AA | 002PO轴承温度高3A列 | KSC702PP AT26
RCP542AA | 003PO轴承温度高3A列 | KSC702PP AV26
RCP546AA | RCP环路水位高B列 | KSC704PP AD26
RCP609AA | 主泵振动或轴位移高高A列 | KSC702PP AQ25
RCV502AA | 容控箱出口033VP关闭A列 | KSC701PP AH31
RCV520AA | 容控箱出口034VP关闭B列 | KSC701PP AH30
RCV401AA | 002BA 液位异常A列 | KSC701PP AC27
RCV403AA | 002BA 压力高A列 | KSC701PP AC29
RCV411AA | 过剩下泄管线温度高A列 | KSC701PP AL28
RCV414AA | 下泄管线压力高A列 | KSC701PP AC26
RCV416AA | 上充管线压力低A列 | KSC701PP AH29
RCV417AA | 上充管线流量异常A列 | KSC701PP AG29
RCV419AA | RCP001PO密封水注入流量低 A列 | KSC702PP AZ26
RCV420AA | RCP001PO密封水返回流量异常 A列 | KSC702PP AZ27
RCV421AA | RCP002PO密封水注入流量低 A列 | KSC702PP BB26
RCV422AA | RCP002PO密封水返回流量异常 A列 | KSC702PP BB27
RCV423AA | RCP003PO密封水注入流量低 A列 | KSC702PP BD26
RCV424AA | RCP003PO密封水返回流量异常 A列 | KSC702PP BD27
RCV425AA | RCP泵密封水注入温度高A列 | KSC702PP BB25
RCV430AA | 001PO润滑油温度高A列 | KSC701PP AG27
RCV431AA | 002/003PO润滑油温度高A列 | KSC701PP AH27
RCV903AA | 002BA压力低A列 | KSC701PP AC28
REA402AA | 8REA003BA液位异常A列 | KSC703PP AY27
REA404AA | 004BA液位异常A列 | KSC703PP AX27
REA407AA | 004BA液位低低A列 | KSC703PP AY29
REA408AA | 004BA液位低A列 | KSC703PP AY28
REA503AA | 防稀释保护 上充泵吸入口切换到换料水箱 A列 | KSC703PP AW29
REA504AA | 防稀释保护 上充泵吸入口切换到换料水箱 B列 | KSC703PP AW28
REN055AA | 硼表浓度异常/取样流量低 A列 | KSC703PP AU26
RGL001AA | RGL故障A列 | KSC707PP AJ29
RGL010AA | 停堆后有一束棒不在底部A列 | KSC707PP AK29
RGL011AA | 停堆后有二或多束棒不在底部 A列 | KSC707PP AK28
RGL020AA | R棒组低-低-低插入限制A列 | KSC707PP AR28
RGL021AA | 功率或棒位偏差A列 | KSC707PP AL28
RGL410AA | CCS运行故障A列 | KSC707PP AJ28
RIC711AA | 堆芯过冷裕度低A列 | KSC704PP AB31
RIC712AA | 堆芯过冷裕度低B列 | KSC704PP AF32
RIC713AA | 堆芯冷却监测系统故障A列 | KSC704PP AB29
RIC714AA | 堆芯冷却监测系统故障B列 | KSC704PP AG29
RIC721AA | 堆芯温度大于650℃A列 | KSC704PP AC29
RIC722AA | 堆芯温度大于650℃B列 | KSC704PP AH29
RIS401AA | 001BA液位或压力异常B列 | KSC703PP AG26
RIS402AA | 001BA液位或压力异常A列 | KSC703PP AF26
RIS403AA | 002BA液位或压力异常B列 | KSC703PP AI26
RIS404AA | 002BA液位或压力异常A列 | KSC703PP AH26
RIS405AA | 003BA液位或压力异常B列 | KSC703PP AK26
RIS406AA | 003BA液位或压力异常A列 | KSC703PP AJ26
RIS416AA | 地坑液位高-高A列 | KSC703PP AS28
RIS417AA | 地坑液位高A列 | KSC703PP AS27
RIS418AA | 地坑液位低A列 | KSC703PP AS26
RIS419AA | 地坑液位高-高B列 | KSC703PP AT28
RIS420AA | 地坑液位高B列 | KSC703PP AT27
RIS421AA | 地坑液位低B列 | KSC703PP AT26
RIS424AA | 001PO设冷水RRI流量低A列 | KSC703PP AS29
RIS425AA | 002PO设冷水RRI流量低B列 | KSC703PP AT29
RIS501AA | 安注执行器无效A列 | KSC703PP AN29
RIS502AA | 安注执行器无效B列 | KSC703PP AO29
RIS503AA | 安注执行器位置故障A列 | KSC703PP AN28
RIS504AA | 安注执行器位置故障B列 | KSC703PP AO28
RIS505AA | 安注执行器位置故障A列 | KSC703PP AN27
RIS506AA | 安注执行器位置故障B列 | KSC703PP AO27
RIS518AA | 高压安注执行机构故障A列 | KSC703PP AP29
RIS519AA | 高压安注执行机构故障B列 | KSC703PP AQ29
RIS520AA | 低压安注执行机构故障A列 | KSC703PP AH28
RIS521AA | 低压安注执行机构故障B列 | KSC703PP AI28
RPA025AA | 安全壳压力高2安注A列 | KSC705PP BA31
RPA104AA | 源量程中子注量率高停堆A列 | KSC705PP AE30
RPA109AA | 中间量程中子注量率高停堆A列 | KSC705PP AG30
RPA115AA | 功率量程低定值中子注量率高停堆 A列 | KSC705PP AI30
RPA133AA | 功率量程高定值中子注量率高停堆 A列 | KSC705PP AI31
RPA138AA | 功率量程中子注量率变化率高停堆 A列 | KSC705PP AG31
RPA156AA | 一条环路流量低停堆A列 | KSC705PP AK30
RPA157AA | 两条环路流量低停堆A列 | KSC705PP AK31
RPA167AA | 超功率△T停堆A列 | KSC705PP AM30
RPA171AA | 超温△T停堆A列 | KSC705PP AM31
RPA191AA | SG1低水位且蒸汽/给水失配停堆 A列 | KSC705PP AT30
RPA196AA | SG2低水位且蒸汽/给水失配停堆 A列 | KSC705PP AV30
RPA201AA | SG3低水位且蒸汽/给水失配停堆 A列 | KSC705PP AX30
RPA205AA | 稳压器水位高停堆A列 | KSC705PP AQ30
RPA209AA | 稳压器压力低停堆A列 | KSC705PP AO30
RPA213AA | 稳压器压力高停堆A列 | KSC705PP AO31
RPA236AA | ATWT 信号A列 | KSC705PP AZ31
RPA263AA | 汽机跳闸引起停堆A列 | KSC705PP AQ31
RPA325AA | 停堆断路器110VDC供电丧失A列 | KSC705PP BA30
RPA701AA | 反应堆紧急停堆P4允许信号A列 | KSC705PP AE31
RPA749AA | SG1低低或高高水位停堆A列 | KSC705PP AT31
RPA750AA | SG2低低或高高水位停堆A列 | KSC705PP AV31
RPA751AA | SG3低低或高高水位停堆A列 | KSC705PP AX31
RPA007AA | SG1蒸汽压力低安注A列 | KSC705PP AK26
RPA014AA | SG2蒸汽压力低安注A列 | KSC705PP AK27
RPA021AA | SG3蒸汽压力低安注A列 | KSC705PP AL26
RPA029AA | 安全壳压力高3蒸汽管道隔离 A列 | KSC705PP AP28
RPA055AA | 蒸汽管道流量高安注A列 | KSC705PP AL27
RPA057AA | 稳压器压力低4安注A列 | KSC705PP AK29
RPA058AA | 安注手动控制A列 | KSC705PP AK28
RPA061AA | 安注手动闭锁A列 | KSC705PP R11
RPA079AA | 主给水隔离-低TAVGA列 | KSC705PP O11
RPA099AA | 主给水隔离指令A列 | KSC705PP AV27
RPA114AA | 功率量程低定值中子注量率高(1/4) A列 | KSC705PP AF26
RPA214AA | 任一SG水位低低或水位低低且流量低 A列 | KSC705PP AU28
RPA216AA | 自动SI和CIA信号禁止A列 | KSC705PP AK25
RPA217AA | 自动SI和CIA禁止功能试验A列 | KSC705PP AL25
RPA264AA | 冷凝器故障或不可用A列 | KSC705PP AV29
RPA282AA | 自动喷淋信号A列 | KSC705PP AP29
RPA326AA | 停堆断路器48VDC供电丧失A列 | KSC705PP BA29
RPA372AA | PTR 隔离信号A列 | KSC705PP AP26
RPA373AA | 安注再循环信号A列 | KSC705PP AL29
RPA378AA | 安喷再循环信号A列 | KSC705PP AQ29
RPA727AA | 安全壳压力高A列 | KSC705PP AQ28
RPA732AA | 任一蒸汽发生器水位高高A列 | KSC705PP AV28
RPA747AA | 蒸汽管道压力低低A列 | KSC705PP AU29
RPB025AA | 安全壳压力高2安注B列 | KSC705PP BB31
RPB104AA | 源量程中子注量率高停堆B列 | KSC705PP AF30
RPB109AA | 中间量程中子注量率高停堆B列 | KSC705PP AH30
RPB115AA | 功率量程低定值中子注量率高停堆 B列 | KSC705PP AJ30
RPB133AA | 功率量程高定值中子注量率高停堆 B列 | KSC705PP AJ31
RPB138AA | 功率量程中子注量率变化率高停堆 B列 | KSC705PP AH31
RPB156AA | 一条环路流量低停堆B列 | KSC705PP AL30
RPB157AA | 两条环路流量低停堆B列 | KSC705PP AL31
RPB167AA | 超功率△T停堆B列 | KSC705PP AN30
RPB171AA | 超温△T停堆B列 | KSC705PP AN31
RPB191AA | SG1低水位且蒸汽/给水失配停堆 B列 | KSC705PP AU30
RPB196AA | SG2低水位且蒸汽/给水失配停堆 B列 | KSC705PP AW30
RPB201AA | SG3低水位且蒸汽/给水失配停堆 B列 | KSC705PP AY30
RPB205AA | 稳压器水位高停堆B列 | KSC705PP AR30
RPB209AA | 稳压器压力低停堆B列 | KSC705PP AP30
RPB213AA | 稳压器压力高停堆B列 | KSC705PP AP31
RPB263AA | 汽机跳闸引起停堆B列 | KSC705PP AR31
RPB325AA | 停堆断路器110VDC供电丧失B列 | KSC705PP BB30
RPB701AA | 反应堆紧急停堆P4允许信号B列 | KSC705PP AF31
RPB749AA | SG1低低或高高水位停堆B列 | KSC705PP AU31
RPB750AA | SG2低低或高高水位停堆B列 | KSC705PP AW31
RPB751AA | SG3低低或高高水位停堆B列 | KSC705PP AY31
RPB007AA | SG1蒸汽压力低安注B列 | KSC705PP AM26
RPB014AA | SG2蒸汽压力低安注B列 | KSC705PP AM27
RPB021AA | SG3蒸汽压力低安注B列 | KSC705PP AN26
RPB029AA | 安全壳压力高3蒸汽管道隔离 B列 | KSC705PP AR28
RPB055AA | 蒸汽管道流量高安注B列 | KSC705PP AN27
RPB057AA | 稳压器压力低4安注B列 | KSC705PP AM29
RPB058AA | 安注手动控制B列 | KSC705PP AM28
RPB061AA | 安注手动闭锁B列 | KSC705PP AN28
RPB079AA | 主给水隔离-低TAVGB列 | KSC705PP AW27
RPB099AA | 主给水隔离指令B列 | KSC705PP AX27
RPB114AA | 功率量程低定值中子注量率高(1/4) B列 | KSC705PP AH26
RPB214AA | 任一SG水位低低或水位低低且流量低 B列 | KSC705PP AW28
RPB216AA | 自动SI和CIA信号禁止B列 | KSC705PP AM25
RPB217AA | 自动SI和CIA禁止功能试验B列 | KSC705PP AN25
RPB264AA | 冷凝器故障或不可用B列 | KSC705PP AX29
RPB282AA | 自动喷淋信号B列 | KSC705PP AR29
RPB326AA | 停堆断路器48VDC供电丧失B列 | KSC705PP BB29
RPB372AA | PTR 隔离信号B列 | KSC705PP AR26
RPB373AA | 安注再循环信号B列 | KSC705PP AN29
RPB378AA | 安喷再循环信号B列 | KSC705PP AS29
RPB727AA | 安全壳压力高B列 | KSC705PP AS28
RPB732AA | 任一蒸汽发生器水位高高B列 | KSC705PP AX28
RPB747AA | 蒸汽管道压力低低B列 | KSC705PP AW29
RPE405AA | 安全壳疏水地坑011PS液位高5 A列 | KSC701PP AP26
RPE503AA | 一回路放射性高B列 | KSC701PP AP27
RPN403AA | 停堆注量率高A列 | KSC707PP AV29
RPN412AA | 源量程通道信号丧失 | KSC707PP AW29
RPN426AA | 停堆注量率高B列 | KSC707PP AY29
RPR046AA | 稳压器压力≤13.8MPa(P11) A列 (IP) | KSC705PP AF27
RPR246AA | 稳压器压力≤13.8MPa(P11) B列 (IIP) | KSC705PP AH27
RPR346AA | 稳压器压力≤13.8MPa(P11) A列 (IIIP) | KSC705PP AG27
RPR400AA | 停堆信号组合报警A列 (IP) | KSC705PP AF28
RPR446AA | 稳压器压力≤13.8MPa(P11) B列 (IVP) | KSC705PP AI27
RPR500AA | 停堆信号组合报警B列 (IIP) | KSC705PP AH28
RPR600AA | 停堆信号组合报警A列 (IIIP) | KSC705PP AG28
RPR700AA | 停堆信号组合报警B列 (IVP) | KSC705PP AI28
RRA501AA | RRA流量低低且单泵运行A列 | KSC704PP AJ32
RRA507AA | RRA泵涡漩探测报警A列 | KSC704PP AJ31
RRA406AA | 018VP 未全关A列 | KSC704PP AK26
RRA407AA | 115VP 未全关B列 | KSC704PP AJ26
RRA502AA | RRA流量低低且双泵运行A列 | KSC704PP AL27
RRA505AA | 完全失去RRA冷却B列 | KSC704PP AJ29
RRA506AA | RRA自动补水运行B列 | KSC704PP AJ28
RRA509AA | 001PO设冷水RRI流量低A列 | KSC704PP AL26
RRA510AA | 002PO设冷水RRI流量低B列 | KSC704PP AM26
RRA515AA | RRA自动补水信号失效B列 | KSC704PP AJ27
RRA517AA | RRA流量高A列 | KSC704PP AK27
RRI013AA | A-B列出口压力低且LHA有电 A列 | KSC706PP AY31
RRI014AA | A-B列出口压力低且LHB有电 B列 | KSC706PP BA31
RRI001AA | 001PO故障A列 | KSC706PP AX27
RRI002AA | 002PO故障B列 | KSC706PP BB27
RRI003AA | 003PO故障A列 | KSC706PP AZ27
RRI004AA | 004PO故障B列 | KSC706PP BD27
RRI007AA | 041/058VN不一致性A列 | KSC706PP AZ31
RRI008AA | 040/059VN不一致性B列 | KSC706PP BB31
RRI009AA | 公用热交换器和RRA供水故障 A列 | KSC706PP AY27
RRI010AA | 公用热交换器和RRA供水故障 B列 | KSC706PP BC27
RRI011AA | 公用热交换器和RRA供水流量不足 A列 | KSC706PP AY28
RRI012AA | 公用热交换器和RRA供水流量不足 B列 | KSC706PP BC28
RRI018AA | 002BA异常水位B列 | KSC706PP BC31
RRI020AA | 002BA事故水位B列 | KSC706PP BD31
RRI031AA | RCP001PO高压冷却器流量高 A列 | KSC702PP AK27
RRI033AA | RCP002PO高压冷却器流量高 A列 | KSC702PP AL27
RRI035AA | RCP003PO高压冷却器流量高 A列 | KSC702PP AM27
RRI037AA | RCP001PO高压冷却器RRI出口温度高 A列 | KSC702PP AK28
RRI039AA | RCP002PO高压冷却器RRI出口温度高 A列 | KSC702PP AL28
RRI041AA | RCP003PO高压冷却器RRI出口温度高 A列 | KSC702PP AM28
RRI043AA | 001BA异常水位A列 | KSC706PP AY32
RRI045AA | 001BA事故水位A列 | KSC706PP AX31
RRI051AA | RCP001PO高压冷却器流量低 A列 | KSC702PP AK26
RRI053AA | RCP002PO高压冷却器流量低 A列 | KSC702PP AL26
RRI055AA | RCP003PO高压冷却器流量低 A列 | KSC702PP AM26
SAP007AA | 002BA空气压力低低A列 | KSC706PP BJ31
SAR001AA | 003BA气压低A列 | KSC706PP BI31
SAR700AA | 常规岛仪用压空压力低A列 | KSC706PP BJ29
SEC021AA | 失去A/B系列A列 | KSC706PP BF31
SEC003AA | 贝类捕集器堵塞A列 | KSC706PP BG26
SEC004AA | 贝类捕集器堵塞B列 | KSC706PP BI26
SEC005AA | 001/003PO故障A列 | KSC706PP BF26
SEC006AA | 002/004PO故障B列 | KSC706PP BH26
SEC013AA | RRI001/003RF故障A列 | KSC706PP BF27
SEC014AA | RRI002/004RF故障B列 | KSC706PP BI27

## 报警（LA）
九位码 | 中文名称 | 位置
APG501LA | SG1 排污管线壳外隔离阀 | KSC703PP AQ69
APG502LA | SG2排污管线壳外隔离阀 | KSC703PP AQ68
APG503LA | SG3排污管线壳外隔离阀 | KSC703PP AQ67
ASG001LA | 012/13/14/15/16/17VD阀门开启命令 A列 | KSC706PP AS22
ASG002LA | 012/13/14/15/16/17VD阀门开启命令 B列 | KSC706PP AT22
ASG003LA | 003PO跳闸A列 | KSC706PP AS12
ASG004LA | 004PO跳闸B列 | KSC706PP AV12
ASG113LA | 012/014/016VD开启命令A列 | KSC705PP AM07
ASG114LA | 012/014/016VD开启命令B列 | KSC705PP AQ07
ASG115LA | 013/015/017VD开启命令A列 | KSC705PP AN07
ASG116LA | 013/015/017VD开启命令B列 | KSC705PP AR07
DAS046LA | P11允许信号A列 | KSC705PP AB15
DAS056LA | 安注P11闭锁A列 | KSC705PP AB11
DAS059LA1 | 安注信号A列 | KSC705PP AC12
DAS071LA1 | 自动或手动蒸汽管道隔离A列 | KSC705PP AB21
DAS124LA | P7允许信号A列 | KSC705PP AD18
DAS309LA1 | 允许信号P4A列 | KSC705PP AB18
DAS368LA | P13允许信号A列 | KSC705PP AD15
DAS369LA | 用于再循环的安注信号A列 | KSC705PP AD11
DAS060LA | 允许手动安注闭锁A列 | KSC705PP AC11
DEG001LA | EVR及EVC出口（1）壳内隔离阀 | KSC703PP AF60
DEG002LA | ECR及EVC入口壳外隔离阀 | KSC703PP AN60
DEG004LA | EVR及EVC出口（2）壳外隔离阀 | KSC703PP AN59
DVK010LA | 安注后正常通风有效关闭A列 | KSC706PP BD23
EAS018LA | PTR001BA至002PO隔离阀未开 | KSC703PP AI49
EAS020LA | 安喷管线壳外隔离阀开 | KSC703PP AJ47
EAS021LA | PTR001BA至001PO隔离阀未开 | KSC703PP AF49
EAS022LA | 安喷管线壳外隔离阀开 | KSC703PP AI47
EAS023LA | 安喷管线壳外隔离阀开 | KSC703PP AF47
EAS024LA | 安全壳地坑至002PO隔离阀开 | KSC703PP AJ46
EAS025LA | 安喷管线壳外隔离阀开 | KSC703PP AG47
EAS026LA | 001BA出口隔离阀开 | KSC703PP AI46
EAS027LA | 安全壳地坑至001PO隔离阀开 | KSC703PP AG46
EAS028LA | 002PO至PTR001BA隔离阀未关 | KSC703PP AJ48
EAS029LA | 001BA出口隔离阀开 | KSC703PP AF46
EAS030LA | 002PO至PTR001BA隔离阀未关 | KSC703PP AJ49
EAS031LA | 001PO至PTR001BA隔离阀未关 | KSC703PP AG48
EAS032LA | 安全壳喷淋泵运行 | KSC703PP AI48
EAS033LA | 001PO至PTR001BA隔离阀未关 | KSC703PP AG49
EAS034LA | 安全壳地坑液位非低 | KSC703PP AI50
EAS035LA | 安全壳喷淋泵运行 | KSC703PP AF48
EAS037LA | 安全壳地坑液位非低 | KSC703PP AF50
GCT501LA | 冷却阀未闭锁A列 | KSC704PP AP18
GCT502LA | 冷却阀未闭锁B列 | KSC704PP AQ18
GCT503LA | 第一组排放阀允许开启A列 | KSC704PP AP19
GCT504LA | 第一组排放阀允许开启B列 | KSC704PP AQ19
GCT509LA | C7A存在A列 | KSC704PP AS19
GCT510LA | C7B存在A列 | KSC704PP AT19
GCT511LA | 第一组排放阀快开A列 | KSC704PP AP20
GCT512LA | 第二组排放阀快开A列 | KSC704PP AQ20
GCT515LA | 模式切换允许A列 | KSC704PP AP15
GCT520LA | C7A存在B列 | KSC704PP AS18
GCT521LA | C7B存在B列 | KSC704PP AT18
GPA001LA | 发电机孤岛运行A列 | KSC705PP AN04
GSY001LA | 发电机001JA分闸A列 | KSC708PP AF07
JPI071LA | 安全壳消防壳外隔离阀 | KSC703PP AQ66
KSC001LA | BUP信息模式A列 | KSC701PP AQ04
KSC002LA | BUP信息模式B列 | KSC701PP AT04
KSC003LA | BUP测试模式A列 | KSC701PP AR04
KSC004LA | BUP测试模式B列 | KSC701PP AU04
KSC005LA | BUP控制模式A列 | KSC701PP AS04
KSC006LA | BUP控制模式B列 | KSC701PP AV04
KSC007LA | N1 按钮测试灯 | KSC705PP AC29
KSC008LA | N2 按钮测试灯 | KSC703PP AD30
KSC009LA | N3 按钮测试灯 | KSC701PP AI29
KSC010LA | N4 按钮测试灯 | KSC702PP AG29
KSC011LA | N5 按钮测试灯 | KSC704PP AE29
KSC012LA | N6 按钮测试灯 | KSC706PP AW29
LHA003LA | 001TL 不一致性A列 | KSC708PP AP09
LHB003LA | 001TL 不一致性B列 | KSC708PP AW09
LHP013LA | A列柴油发电机组起动A列 | KSC708PP AI17
LHP014LA | A列柴油发电机组停机许可 A列 | KSC708PP AH17
LHQ013LA | B列柴油发电机组起动B列 | KSC708PP AI12
LHQ014LA | B列柴油发电机组停机许可 B列 | KSC708PP AH12
LLS001LA | 柴油发电机启动A列 | KSC708PP AI07
LLS002LA | 柴油发电机停止A列 | KSC708PP AH07
LLS003LA | 柴油发电机手动启动A列 | KSC708PP AI06
LLS004LA | 柴油发电机手动停止A列 | KSC708PP AH06
PTR238LA | 002PO入口壳外隔离阀 | KSC703PP AO69
RAZ501LA | RIS001/2/3BA氮气供应壳外隔离阀 | KSC703PP AL67
RAZ502LA | RCP002BA氮气供应壳外隔离阀 | KSC703PP AM66
RAZ503LA | RIS001/2/3BA氮气供应壳内隔离阀 | KSC703PP AE68
RCP511LA | 212VP允许开A列 | KSC704PP AE08
RCP512LA | 215VP允许开B列 | KSC704PP AF08
RCP520LA | 020VP阀开位置A列 | KSC704PP AD20
RCP521LA | 021VP阀开位置A列 | KSC704PP AE20
RCP522LA | 022VP阀开位置B列 | KSC704PP AF20
RCV506LA | 下泄管线壳外隔离阀 | KSC703PP AM69
RCV510LA | 容控箱出口隔离阀关 | KSC703PP AU66
RCV511LA | 容控箱出口隔离阀关 | KSC703PP AY67
RCV512LA | 上充管线隔离阀关 | KSC703PP AU69
RCV513LA | 上充管线隔离阀关 | KSC703PP AY69
RCV520LA | RCV/RRA隔离阀关 | KSC703PP AX41
RCV525LA | RCP泵密封水返回管线壳内隔离阀 | KSC703PP AF59
RCV526LA | RCP泵密封水返回管线壳外隔离阀 | KSC703PP AN57
RCV528LA | 上充泵最小流量管线隔离阀 关 | KSC703PP AY66
RCV529LA | 上充泵最小流量管线隔离阀 关 | KSC703PP AU67
RCV530LA | 下泄管线壳内隔离阀 | KSC703PP AF69
RCV551LA | 上充泵/高压安注泵运行 | KSC703PP AU68
RCV552LA | 上充泵/高压安注泵运行 | KSC703PP AY68
RCV573LA | 容控箱排气管线关 | KSC703PP AX65
RCV574LA | 容控箱排气管线关 | KSC703PP AU65
REA506LA | 除盐水补给管线壳外隔离阀 | KSC703PP AM68
REN501LA | SG3至RRI003/13RF壳内隔离阀 | KSC703PP AE60
REN502LA | SG2至RRI002/12RF壳内隔离阀 | KSC703PP AE59
REN503LA | SG3至RRI003/013RF壳外隔离阀 | KSC703PP AM60
REN504LA | SG2至RRI002/12RF壳外隔离阀 | KSC703PP AM59
REN505LA | 稳压器汽相至RRI001/11RF壳内隔离阀 | KSC703PP AE58
REN506LA | RRA001/2泵下游管线壳内隔离阀 | KSC703PP AE57
REN507LA | 稳压器液相至RRI004/14RF壳内隔离阀 | KSC703PP AG69
REN508LA | RRA001/2RF至RRI004/14RF壳内隔离阀 | KSC703PP AG67
REN509LA | 稳压器/RRA出口至RRI001/11RF 壳外隔离阀 | KSC703PP AM58
REN510LA | 稳压器/RRA出口至RRI004/14RF 壳外隔离阀 | KSC703PP AN69
REN511LA | RIS001BA至8REN001ED壳内隔离阀 | KSC703PP AG66
REN512LA | RIS002BA至8REN001ED壳内隔离阀 | KSC703PP AG65
REN513LA | RIS003BA至8REN001ED壳内隔离阀 | KSC703PP AG64
REN514LA | RIS001BA至8REN001ED壳外隔离阀 | KSC703PP AN67
REN515LA | RIS002BA至8REN001ED壳外隔离阀 | KSC703PP AN66
REN516LA | RIS003BA至8REN001ED壳外隔离阀 | KSC703PP AN65
REN523LA | ARE至071RF壳外隔离阀 | KSC703PP AM57
REN524LA | ARE至072RF壳外隔离阀 | KSC703PP AM56
REN525LA | ARE至073RF壳外隔离阀 | KSC703PP AM55
REN526LA | RCP002BA至8REN002ED壳内隔离阀 | KSC703PP AG68
REN527LA | RCP002BA至8REN002ED壳外隔离阀 | KSC703PP AN68
REN528LA | RPE001BA至8REN002ED壳内隔离阀 | KSC703PP AG63
REN529LA | RPE001BA至8REN002ED壳外隔离阀 | KSC703PP AN64
RGL009LA | 所有棒在底部A列 | KSC707PP AJ39
RIS501LA | 001BA排放隔离阀关 | KSC703PP AT61
RIS502LA | 002BA排放隔离阀关 | KSC703PP AT60
RIS503LA | 003BA排放隔离阀关 | KSC703PP AW61
RIS504LA | 高压安注泵自PTR001BA取水管线隔离阀 开 | KSC703PP AS67
RIS505LA | 高压安注泵自PTR001BA取水管线隔离阀 开 | KSC703PP AW67
RIS509LA | 高压安注至冷段管线隔离阀开 | KSC703PP AW58
RIS510LA | 高压安注至热段管线隔离阀开 | KSC703PP AS60
RIS511LA | 004BA入口隔离阀开 | KSC703PP AS68
RIS512LA | 004BA入口隔离阀开 | KSC703PP AW68
RIS513LA | 004BA出口隔离阀开 | KSC703PP AS69
RIS514LA | 004BA出口隔离阀开 | KSC703PP AW69
RIS515LA | 001PO从再循环地坑取水管线隔离阀 开 | KSC703PP AS59
RIS516LA | 002PO从再循环地坑取水管线隔离阀 开 | KSC703PP AY58
RIS517LA | 001PO出口至冷段关 | KSC703PP AU60
RIS518LA | 002PO出口至冷段隔离阀关 | KSC703PP AX60
RIS519LA | 001PO出口至热段隔离阀开 | KSC703PP AU59
RIS520LA | 002PO出口至热段隔离阀开 | KSC703PP AX59
RIS521LA | 001PO从PTR001BA取水管线隔离阀 关 | KSC703PP AS58
RIS522LA | 001PO出口至高压安注泵隔离阀 开 | KSC703PP AS66
RIS523LA | 002PO出口至高压安注泵隔离阀 开 | KSC703PP AW66
RIS524LA | 002PO从PTR001BA取水管线隔离阀 关 | KSC703PP AY57
RIS529LA | 高压安注旁路至冷段隔离阀开 | KSC703PP AW59
RIS530LA | 低压安注旁路至冷段隔离阀关 | KSC703PP AU61
RIS531LA | 低压安注旁路至冷段隔离阀关 | KSC703PP AX61
RIS532LA | 高压安注旁路至冷段隔离阀开 | KSC703PP AS61
RIS535LA | 001/2/3BA试验管线壳内隔离阀 | KSC703PP AE69
RIS536LA | 001/2/3BA试验管线壳外隔离阀 | KSC703PP AL69
RIS537LA | 001PO至PTR001BA最小流量管线隔离阀 关 | KSC703PP AS63
RIS538LA | 001/2/3BA公共再注入管线壳外隔离阀 | KSC703PP AL68
RIS542LA | 002PO至PTR001BA最小流量管线隔离阀 关 | KSC703PP AW63
RIS543LA | 硼酸注入再循环回路(箱内)隔离阀 关 | KSC703PP AT69
RIS544LA | 硼酸注入再循环回路(箱外)隔离阀 关 | KSC703PP AT68
RIS545LA | 硼酸注入再循环回路(箱外)隔离阀 关 | KSC703PP AX69
RIS547LA | 002PO至PTR001BA最小流量管线隔离阀 关 | KSC703PP AW60
RIS548LA | 002PO至PTR001BA最小流量管线隔离阀 关 | KSC703PP AT58
RIS551LA | 低压安注泵运行 | KSC703PP AT66
RIS552LA | 低压安注泵运行 | KSC703PP AX66
RIS561LA | 高压安注至热段隔离阀未关 | KSC703PP AW57
RIS562LA | 001PO至地坑最小流量管线隔离阀 开 | KSC703PP AU58
RIS563LA | 002PO至地坑最小流量管线隔离阀 开 | KSC703PP AX58
RIS590LA | 再循环进行中A列 | KSC703PP AF07
RIS591LA | 再循环进行中B列 | KSC703PP AI07
RIS592LA | 低压安注流量高A列 | KSC703PP AT63
RIS593LA | 低压安注流量高B列 | KSC703PP AX63
RPA059LA1 | 安注信号A列 | KSC705PP AM06
RPA060LA | 允许手动安注闭锁A列 | KSC705PP E11
RPA063LA1 | 安全壳A阶段隔离A列 | KSC705PP E6
RPA071LA1 | 自动或手动蒸汽管道隔离A列 | KSC705PP B6
RPA283LA | 安全壳B1阶段隔离信号A列 | KSC705PP AP13
RPA287LA1 | 安全壳喷淋信号A列 | KSC705PP AL05
RPA290LA1 | 安全壳B2阶段隔离信号A列 | KSC705PP AM05
RPA309LA1 | 允许信号P4A列 | KSC705PP AL07
RPA369LA | 用于再循环的安注信号A列 | KSC705PP AL21
RPA376LA | 用于再循环的安喷信号A列 | KSC705PP AQ16
RPA678LA1 | 汽机停机C8A列 | KSC705PP AL04
RPA699LA1 | 主给水隔离A列 | KSC705PP AM04
RPA823LA | 主泵断路器跳闸A列 | KSC705PP AN05
RPB059LA1 | 安注信号B列 | KSC705PP AQ06
RPB060LA | 允许手动安注闭锁B列 | KSC705PP AM21
RPB063LA1 | 安全壳A阶段隔离B列 | KSC705PP AR06
RPB071LA1 | 自动或手动蒸汽管道隔离B列 | KSC705PP AP06
RPB283LA | 安全壳B1阶段隔离信号B列 | KSC705PP AR13
RPB287LA1 | 安全壳喷淋信号B列 | KSC705PP AP05
RPB290LA1 | 安全壳B2阶段隔离信号B列 | KSC705PP AQ05
RPB309LA1 | 允许信号P4B列 | KSC705PP AP07
RPB369LA | 用于再循环的安注信号B列 | KSC705PP AN21
RPB376LA | 用于再循环的安喷信号B列 | KSC705PP AS16
RPB678LA1 | 汽机停机C8B列 | KSC705PP AP04
RPB699LA1 | 主给水隔离B列 | KSC705PP AQ04
RPE501LA | 含氢废气管线壳内隔离阀 | KSC703PP AI69
RPE502LA | 含氢废气管线壳外隔离阀 | KSC703PP AP69
RPE503LA | 反应堆冷却剂疏水管线壳内隔离阀 | KSC703PP AI68
RPE504LA | 反应堆冷却剂疏水管线壳外隔离阀 | KSC703PP AP68
RPE505LA |  | KSC703PP AI68
RPE506LA |  | KSC703PP AP68
RPE507LA |  | KSC703PP AI66
RPE508LA |  | KSC703PP AP66
RPE512LA | 壳内或EBA风管内高放射性A列 | KSC701PP AZ09
RPE513LA | 壳内或EBA风管内高放射性B列 | KSC701PP BA09
RPR039LA | P12允许信号A列 (IP) | KSC705PP AK18
RPR046LA | P11允许信号A列 (IP) | KSC705PP AK14
RPR054LA | SLI &安注 P12闭锁A列 (IP) | KSC705PP AK17
RPR056LA | 安注P11闭锁A列 (IP) | KSC705PP AK13
RPR118LA | P6允许信号A列 (IP) | KSC705PP AF16
RPR123LA | P10非信号A列 (IP) | KSC705PP AF17
RPR124LA | P7允许信号A列 (IP) | KSC705PP AF18
RPR126LA | 源量程停堆未闭锁A列 (IP) | KSC705PP AF07
RPR127LA | 中间量程停堆未闭锁A列 (IP) | KSC705PP AF10
RPR128LA | 功率量程停堆未闭锁A列 (IP) | KSC705PP AF13
RPR143LA | P8允许信号A列 (IP) | KSC705PP AF19
RPR214LA | 反应堆紧急停堆要求A列 (IP) | KSC705PP AF23
RPR215LA | 反应堆紧急停堆要求B列 (IIP) | KSC705PP AH23
RPR216LA | 反应堆紧急停堆要求A列 (IIIP) | KSC705PP AG23
RPR217LA | 反应堆紧急停堆要求B列 (IVP) | KSC705PP AI23
RPR218LA | P6允许信号B列 (IIP) | KSC705PP AH16
RPR223LA | P10非信号B列 (IIP) | KSC705PP AH17
RPR224LA | P7允许信号B列 (IIP) | KSC705PP AH18
RPR226LA | 源量程停堆未闭锁B列 (IIP) | KSC705PP AH07
RPR227LA | 中间量程停堆未闭锁B列 (IIP) | KSC705PP AH10
RPR228LA | 功率量程停堆未闭锁B列 (IIP) | KSC705PP AH13
RPR239LA | P12允许信号B列 (IIP) | KSC705PP AM18
RPR243LA | P8允许信号B列 (IIP) | KSC705PP AH19
RPR246LA | P11允许信号B列 (IIP) | KSC705PP AM14
RPR254LA | SLI &安注 P12闭锁B列 (IIP) | KSC705PP AM17
RPR256LA | 安注P11闭锁B列 (IIP) | KSC705PP AM13
RPR318LA | P6允许信号A列 (IIIP) | KSC705PP AG16
RPR323LA | P10非信号A列 (IIIP) | KSC705PP AG17
RPR324LA | P7允许信号A列 (IIIP) | KSC705PP AG18
RPR326LA | 源量程停堆未闭锁A列 (IIIP) | KSC705PP AG07
RPR327LA | 中间量程停堆未闭锁A列 (IIIP) | KSC705PP AG10
RPR328LA | 功率量程停堆未闭锁A列 (IIIP) | KSC705PP AG13
RPR339LA | P12允许信号A列 (IIIP) | KSC705PP AL18
RPR343LA | P8允许信号A列 (IIIP) | KSC705PP AG19
RPR346LA | P11允许信号A列 (IIIP) | KSC705PP AL14
RPR348LA | P16允许信号A列 (IP) | KSC705PP AF20
RPR354LA | SLI &安注 P12闭锁A列 (IIIP) | KSC705PP AL17
RPR356LA | 安注P11闭锁A列 (IIIP) | KSC705PP AL13
RPR368LA | P13允许信号A列 (IP) | KSC705PP AP19
RPR418LA | P6允许信号B列 (IVP) | KSC705PP AI16
RPR423LA | P10非信号B列 (IVP) | KSC705PP AI17
RPR424LA | P7允许信号B列 (IVP) | KSC705PP AI18
RPR426LA | 源量程停堆未闭锁B列 (IVP) | KSC705PP AI07
RPR427LA | 中间量程停堆未闭锁B列 (IVP) | KSC705PP AI10
RPR428LA | 功率量程停堆未闭锁B列 (IVP) | KSC705PP AI13
RPR439LA | P12允许信号B列 (IVP) | KSC705PP AN18
RPR443LA | P8允许信号B列 (IVP) | KSC705PP AI19
RPR446LA | P11允许信号B列 (IVP) | KSC705PP AN14
RPR448LA | P16允许信号B列 (IIP) | KSC705PP AH20
RPR454LA | SLI &安注 P12闭锁B列 (IVP) | KSC705PP AN17
RPR456LA | 安注P11闭锁B列 (IVP) | KSC705PP AN13
RPR468LA | P13允许信号B列 (IIP) | KSC705PP AR19
RPR548LA | P16允许信号A列 (IIIP) | KSC705PP AG20
RPR568LA | P13允许信号A列 (IIIP) | KSC705PP AQ19
RPR648LA | P16允许信号B列 (IVP) | KSC705PP AI20
RPR668LA | P13允许信号B列 (IVP) | KSC705PP AS19
RRA501LA | 001VP开允许A列 | KSC704PP AJ05
RRA502LA | 021VP开允许B列 | KSC704PP AL05
RRI027LA | RCP001PO冷却器下游壳内隔离阀 | KSC703PP AD60
RRI028LA | RCP001PO冷却器上游壳外隔离阀 | KSC703PP AK60
RRI029LA | RCP002PO冷却器下游壳内隔离阀 | KSC703PP AD59
RRI030LA | RCP002PO冷却器上游壳外隔离阀 | KSC703PP AK59
RRI031LA | RCP003PO冷却器下游壳内隔离阀 | KSC703PP AD58
RRI032LA | RCP003PO冷却器上游壳外隔离阀 | KSC703PP AK58
RRI033LA | RCP002BA冷却器下游壳内隔离阀 | KSC703PP AD69
RRI034LA | RCP002BA冷却器下游壳外隔离阀 | KSC703PP AK69
RRI036LA | RCP002BA和RCV021RF冷却器上游 壳外隔离阀 | KSC703PP AK68
RRI037LA | RCV021RF冷却器下游壳内隔离阀 | KSC703PP AD68
RRI038LA | RCV021RF冷却器下游壳外隔离阀 | KSC703PP AK67
RRI039LA | RRM冷却器下游壳内隔离阀 | KSC703PP AD57
RRI040LA | RRM冷却器上游壳外隔离阀 | KSC703PP AL60
RRI058LA | RCP001PO冷却器下游壳外隔离阀 | KSC703PP AK57
RRI060LA | RCP002PO冷却器下游壳外隔离阀 | KSC703PP AK56
RRI062LA | RCP003PO冷却器下游壳外隔离阀 | KSC703PP AK55
RRI064LA | RRM冷却器下游壳外隔离阀 | KSC703PP AL59
RRI065LA | RRA001RF冷却器下游壳内隔离阀 | KSC703PP AD56
RRI066LA | RRA002RF冷却器下游壳内隔离阀 | KSC703PP AL58
RRI081LA | 设备冷却水泵运行 | KSC703PP AT65
RRI082LA | 设备冷却水泵运行 | KSC703PP AY65
RRI601LA | RRA001RF冷却器上游壳外隔离阀 | KSC703PP AD55
RRI602LA | RRA002RF冷却器上游壳外隔离阀 | KSC703PP AL57
RRI603LA | RRA001RF冷却器下游壳外隔离阀 | KSC703PP AL56
RRI604LA | RRA002RF冷却器下游壳外隔离阀 | KSC703PP AD54
SAR501LA | 压缩机出口壳外隔离阀 | KSC703PP AN58
RIS339LA | 001BA再注入管线隔离阀 | KSC703PP AF12
RIS340LA | 002BA再注入管线隔离阀 | KSC703PP AG12
RIS341LA | 003BA再注入管线隔离阀 | KSC703PP AH12
CVI001LA | 真空破坏阀A | KSC708PP AB12
CVI002LA | 真空破坏阀B | KSC708PP AC12
DVC005LA | 主送风机状态 | KSC706PP BF15
DVC006LA | 主送风机状态 | KSC706PP BG15
DVC007LA | 送风机状态 | KSC706PP BF16
DVC008LA | 送风机状态 | KSC706PP BG16
DVH001LA | 再循环风机状态 | KSC706PP BG19
DVH002LA | 再循环风机状态 | KSC706PP BH19
DVK001LA | 送风机状态 | KSC706PP BC19
DVK002LA | 低流量排风机状态 | KSC706PP BD19
DVK003LA | 送风机状态 | KSC706PP BC20
DVK005LA | 正常排风机状态 | KSC706PP BC21
DVK007LA | 正常排风机状态 | KSC706PP BC22
DVK009LA | 低流量排风机状态 | KSC706PP BC23
DVW006LA | 碘排风机状态 | KSC706PP BH20
DVW009LA | 碘排风机状态 | KSC706PP BG20
EBA001LA | 壳内隔离阀 | KSC702PP AC05
EBA002LA | 壳外隔离阀 | KSC702PP AD05
EBA003LA | 壳内隔离阀 | KSC702PP AC06
EBA004LA | 壳外隔离阀 | KSC702PP AD06
EBA005LA | 壳内隔离阀 | KSC702PP AC07
EBA006LA | 壳外隔离阀 | KSC702PP AD07
EBA007LA | 壳内隔离阀 | KSC702PP AC08
EBA008LA | 壳外隔离阀 | KSC702PP AD08
ETY013LA | 小扫气状态指示 | KSC702PP AC20
ETY014LA | 小扫气状态指示 | KSC702PP AD20
EVR001LA | 安全壳再循环风机状态 | KSC706PP BG22
EVR002LA | 安全壳再循环风机状态 | KSC706PP BH22
EVR003LA | 安全壳再循环风机状态 | KSC706PP BH23
GCT304LA | SG1大气排放阀状态 | KSC704PP AQ10
GCT305LA | SG2大气排放阀状态 | KSC704PP AS10
GCT306LA | SG3大气排放阀状态 | KSC704PP AU10
GGR003LA | 主盘车运行 | KSC708PP AB18
GGR480LA | 顶轴油泵运行状态 | KSC708PP AC18
GGR580LA | 顶轴油泵运行状态 | KSC708PP AD18
GHE040LA | 密封油气侧交流泵 | KSC708PP AF17
GHE043LA | 密封油气侧直流泵 | KSC708PP AF16
LGA201LA | 断路器001JA状态 | KSC708PP AM15
LGB001LA | 001TL不一致 | KSC708PP AP17
LGB002LA | 002TL不一致 | KSC708PP AN17
LGB401LA | 断路器001JA状态 | KSC708PP AO15
LGB402LA | 断路器102JA状态 | KSC708PP AQ15
LGC001LA | 001TL不一致 | KSC708PP AW17
LGC002LA | 002TL不一致 | KSC708PP AU17
LGC401LA | 断路器001JA状态 | KSC708PP AV15
LGC402LA | 断路器102JA状态 | KSC708PP AX15
LGD201LA | 断路器001JA状态 | KSC708PP AT15
LHA001LA | 001TB断路器（自LGB) | KSC708PP AQ09
LHA002LA | 001TB断路器（自LHP) | KSC708PP AO09
LHB001LA | 001TB断路器（自LGC) | KSC708PP AX09
LHB002LA | 001TB断路器（自LHQ) | KSC708PP AV09
PTR201LA | 乏燃料池循环泵 | KSC703PP AB05
PTR202LA | 乏燃料池循环泵 | KSC703PP AC05
RCP321LA | 001VP状态指示 | KSC702PP AK22
RCP322LA | 002VP状态指示 | KSC702PP AL22
RIC711LA | 堆芯过冷裕度低 | KSC704PP AC41
RIC712LA | 堆芯过冷裕度低 | KSC704PP AG41
RIC713LA | 堆芯冷却监测系统故障 | KSC704PP AB41
RIC714LA | 堆芯冷却监测系统故障 | KSC704PP AF41
RIC715LA | 堆芯水位低 | KSC704PP AB38
RIC716LA | 堆芯水位低 | KSC704PP AF38
RIC717LA | 堆芯水位低-低 | KSC704PP AC38
RIC718LA | 堆芯水位低-低 | KSC704PP AG38
RPE051LA | 008PS 放射性高 | KSC701PP AT22
RPE052LA | 012PS 放射性高 | KSC701PP BA22
RPE053LA | 009PS 放射性高 | KSC701PP AT18
RPE054LA | 013PS 放射性高 | KSC701PP BA18
RPE055LA | 014PS 放射性高 | KSC701PP BA14
RPE101LA | 010PS 液位高 | KSC701PP AU14
RPE103LA | 010PS 液位低低 | KSC701PP AU13
RPE121LA | 012PS 液位高 | KSC701PP BB22
RPE123LA | 012PS 液位低低 | KSC701PP BB21
RPE131LA | 013PS 液位高 | KSC701PP BB18
RPE133LA | 013PS 液位低低 | KSC701PP BB17
RPE141LA | 014PS 液位高 | KSC701PP BB14
RPE143LA | 014PS 液位低低 | KSC701PP BB13
RPE151LA | 008PS 放射性高高 | KSC701PP AT21
RPE152LA | 012PS 放射性高高 | KSC701PP BA21
RPE153LA | 009PS 放射性高高 | KSC701PP AT17
RPE154LA | 013PS 放射性高高 | KSC701PP BA17
RPE155LA | 014PS 放射性高高 | KSC701PP BA13
RPE181LA | 008PS 液位高 | KSC701PP AU22
RPE183LA | 008PS 液位低低 | KSC701PP AU21
RPE191LA | 009PS 液位高 | KSC701PP AU18
RPE193LA | 009PS 液位低低 | KSC701PP AU17
RPE401LA | 8RPE001PS 放射性高 | KSC701PP AV10
RPE402LA | 8RPE002PS 放射性高 | KSC701PP AX10
RPE601LA | 8RPE001PS 放射性高高 | KSC701PP AV09
RPE602LA | 8RPE002PS 放射性高高 | KSC701PP AX09
RRI005LA | 热交换器系列间隔离阀 | KSC706PP AZ10
RRI006LA | 热交换器系列间隔离阀 | KSC706PP BB10
RRI007LA | 热交换器系列间隔离阀 | KSC706PP AZ14
RRI008LA | 热交换器系列间隔离阀 | KSC706PP BB14
RRI105LA | 041/058VN不一致性 | KSC706PP AY22
RRI106LA | 040/059VN不一致性 | KSC706PP BA22
RRI107LA | A列备用于B列不一致性 | KSC706PP AX22
RRI108LA | B列备用于A列不一致性 | KSC706PP AZ22

## IDs
九位码 | 中文名称 | 位置
ADG901ID | 除氧器液位-1 | KSC704PP AW48
ADG902ID | 除氧器液位-2 | KSC704PP AW48
ADG903ID | 除氧器液位-3 | KSC704PP AX48
APG001ID | SG 总排污量 | KSC706PP AJ12
ARE401ID | SG1水位（窄量程） | KSC704PP AT36
ARE402ID | SG1水位（窄量程） | KSC704PP AU36
ARE404ID | SG2水位（窄量程） | KSC704PP AV36
ARE405ID | SG2水位（窄量程） | KSC704PP AW36
ARE407ID | SG3水位（窄量程） | KSC704PP AX36
ARE408ID | SG3水位（窄量程） | KSC704PP AY36
ARE600ID | SG1水位（宽量程） | KSC704PP AU36
ARE601ID | SG2水位（宽量程） | KSC704PP AW36
ARE602ID | SG3水位（宽量程） | KSC704PP AY36
ASG001ID | 003PO 转速 | KSC706PP AQ11
ASG002ID | 004PO 转速 | KSC706PP AT11
ASG401ID | SG1给水流量(宽量程) | KSC706PP AO22
ASG402ID | SG2给水流量(宽量程) | KSC706PP AP22
ASG403ID | SG3给水流量(宽量程) | KSC706PP AQ22
ASG413ID | SG1给水流量(窄量程) | KSC706PP AO20
ASG414ID | SG2给水流量(窄量程) | KSC706PP AP20
ASG415ID | SG3给水流量(窄量程) | KSC706PP AQ20
ASG551ID | 001PO 出口压力 | KSC704PP AV43
ASG552ID | 002PO 出口压力 | KSC704PP AW43
ASG553ID | 003PO 出口压力 | KSC704PP AX43
ASG554ID | 004PO 出口压力 | KSC704PP AY43
ASG555ID | 001BA液位 | KSC704PP AU48
ASG556ID | 001BA液位 | KSC704PP AU48
CVI001ID | 凝汽器真空 | KSC708PP AB10
EAS004ID | 安全壳地坑液位 | KSC703PP AB46
EAS005ID | 安全壳地坑液位 | KSC703PP AB46
EAS401ID | 安喷流量 | KSC703PP AC46
EAS403ID | 安喷流量 | KSC703PP AD46
ETY401ID | 安全壳压力 | KSC703PP AB20
ETY402ID | 安全壳压力 | KSC703PP AB18
ETY405ID | 超量程安全壳压力 | KSC703PP AB16
ETY413ID | 安全壳氢气浓度 | KSC702PP AC22
ETY414ID | 安全壳氢气浓度 | KSC702PP AD22
0GEW301ID | 500kV I 段母线电压 | KSC708PP AN22
0GEW302ID | 500kV II 段母线电压 | KSC708PP AR22
0GEW401ID | 500kV I 段母线电压 | KSC708PP AN22
0GEW402ID | 500kV II 段母线电压 | KSC708PP AR22
GEX001ID | 励磁电流 | KSC708PP AF10
GGR001ID | 汽机润滑油主油泵出口压力 | KSC708PP AB16
GRE001ID | 高压调节阀001VV行程 | KSC708PP AB21
GRE002ID | 高压调节阀002VV行程 | KSC708PP AC21
GRE003ID | 高压调节阀003VV行程 | KSC708PP AD21
GRE004ID | 高压调节阀004VV行程 | KSC708PP AE21
GRE014ID | 汽轮机转速 | KSC708PP AP57
GSY007ID | 发电机频率 | KSC708PP AP73
GSY008ID | 发电机有功功率 | KSC708PP AC73
KKO004ID | 发电机有功功率 | KSC708PP AH21
KKO006ID | 发电机AC相电压 | KSC708PP AG21
KKO009ID | 发电机B相电流 | KSC708PP AI21
3KRT017ID | 烟囱排气低量程惰性气体β活度 | KSC708PP AD46
3KRT021ID | 烟囱排气高量程惰性气体β活度 | KSC708PP AD48
3KRT021ID | 烟囱排气高量程惰性气体β活度 | KSC708PP AD48
3KRT017ID | 烟囱排气低量程惰性气体β活度 | KSC708PP AD46
KRT002ID | APG SG2排污水γ活度 | KSC708PP AL49
KRT003ID | APG SG3排污水γ活度 | KSC708PP AN49
KRT004ID | APG SG1排污水γ活度 | KSC708PP AJ49
KRT007ID | CVI 冷凝器排气γ活度 | KSC708PP AB54
KRT022ID | 事故后RX厂房γ剂量率 | KSC708PP AL53
KRT023ID | 事故后RX厂房γ剂量率 | KSC708PP AN53
KRT026ID | REN反应堆冷却剂γ剂量率 | KSC708PP AB52
KRT032ID | SG2冷却剂泄漏率 | KSC708PP AL47
KRT033ID | SG3冷却剂泄漏率 | KSC708PP AN47
KRT034ID | SG1冷却剂泄漏率 | KSC708PP AJ47
KRT042ID | SG2气体活度 | KSC708PP AL45
KRT043ID | SG3气体活度 | KSC708PP AN45
KRT044ID | SG1气体活度 | KSC708PP AJ45
KRT051ID | RPE008PS地坑γ剂量率 | KSC708PP AE52
KRT052ID | RPE012PS地坑γ剂量率 | KSC708PP AG52
KRT053ID | RPE009PS地坑γ剂量率 | KSC708PP AE54
KRT054ID | RPE013PS地坑γ剂量率 | KSC708PP AG54
KRT055ID | RPE014PS地坑γ剂量率 | KSC708PP AE56
KSC001ID | 反应堆热功率 | KSC707PP AC71
LGA001ID | LGA母线BC相电压 | KSC708PP AL12
LGB001ID | LGB母线BC相电压 | KSC708PP AO12
LGC001ID | LGC母线BC相电压 | KSC708PP AV12
LGD001ID | LGD母线BC相电压 | KSC708PP AS12
0LGR001ID | 220kV I母线 AC相电压 | KSC708PP AS21
0LGR002ID | 220kV II母线 AC相电压 | KSC708PP AY22
0LGR003ID | 220kV I母线 AC相电压 | KSC708PP AS21
0LGR004ID | 220kV II母线 AC相电压 | KSC708PP AY22
LHA001ID | LHA配电盘电压 | KSC708PP AM06
LHB001ID | LHB配电盘电压 | KSC708PP AT06
PTR022ID | 乏燃料水池液位 | KSC703PP AD09
PTR033ID | 乏燃料水池温度 | KSC703PP AB09
PTR402ID | 001BA液位 | KSC703PP AB54
PTR403ID | 001BA液位 | KSC703PP AB54
RCP001ID | 001PO电流 | KSC702PP AQ05
RCP002ID | 002PO电流 | KSC702PP AS05
RCP003ID | 003PO电流 | KSC702PP AU05
RCP424ID | 稳压器汽相温度 | KSC704PP AE52
RCP432ID | 稳压器压力 | KSC704PP AE45
RCP438ID | 稳压器水位 | KSC704PP AE47
RCP439ID | 稳压器水位 | KSC704PP AE47
RCP441ID | 稳压器水位（冷校） | KSC704PP AF47
RCP468ID | 001PO泵速 | KSC702PP AR05
RCP470ID | 002PO泵速 | KSC702PP AT05
RCP472ID | 003PO泵速 | KSC702PP AV05
RCP475ID | 环路3测温旁路平均温度 | KSC702PP AV11
RCP600ID | 环路1热段温度 | KSC702PP AT15
RCP601ID | 环路1冷段温度 | KSC702PP AT13
RCP602ID | 环路2热段温度 | KSC702PP AU15
RCP603ID | 环路2冷段温度 | KSC702PP AU13
RCP604ID | 环路3热段温度 | KSC702PP AV15
RCP605ID | 环路3冷段温度 | KSC702PP AV13
RCP608ID | 压力容器卸压水位 | KSC704PP AB45
RCP609ID | 压力容器卸压水位 | KSC704PP AB45
RCP800ID | 001PO轴承箱油位 | KSC702PP AQ07
RCP801ID | 002PO轴承箱油位 | KSC702PP AS07
RCP802ID | 003PO轴承箱油位 | KSC702PP AU07
RCP803ID | 001PO轴承箱油位 | KSC702PP AR07
RCP804ID | 002PO轴承箱油位 | KSC702PP AT07
RCP805ID | 003PO轴承箱油位 | KSC702PP AV07
RCP938ID | 反应堆冷却剂压力 | KSC704PP AE09
RCP939ID | 反应堆冷却剂压力 | KSC704PP AF09
RCP477ID | 环路3热段主管道水位 | KSC704PP AC50
RCP478ID | RCP卸压水位 | KSC704PP AB50
RCV402ID | 001EX下游下泄管线温度 | KSC703PP AW37
RCV403ID | 过剩下泄管线压力 | KSC701PP AL20
RCV404ID | 002RF下游下泄管线压力 | KSC703PP AW39
RCV405ID | 002RF下游下泄管线流量 | KSC701PP AB13
RCV406ID | 上充管线流量 | KSC701PP AJ11
RCV408ID | 002BA液位 | KSC703PP AY37
RCV409ID | RCP001PO密封水注入流量 | KSC702PP BD04
RCV411ID | RCP002PO密封水注入流量 | KSC702PP BE04
REA409ID | 004BA液位 | KSC703PP AX47
REA410ID | 直接硼化管线流量 | KSC703PP AX14
REA412ID | 004BA液位 | KSC703PP AX46
REA909ID | 8REA003BA 液位 | KSC703PP AY46
REA910ID | 硼酸流量 | KSC703PP AV14
REA912ID | 8REA003BA 液位 | KSC703PP AY46
REN012ID | 硼浓度 | KSC703PP AT21
RGL001ID | SA1子组第二大测量棒位 | KSC707PP AJ36
RGL002ID | SA2子组第二大测量棒位 | KSC707PP AK36
RGL003ID | SB1子组第二大测量棒位 | KSC707PP AL36
RGL004ID | SB2子组第二大测量棒位 | KSC707PP AM36
RGL080ID | 需求棒位 | KSC707PP AK38
RGL081ID | 重叠步计数器 | KSC707PP AL38
RGL005ID | SC子组第二大测量棒位 | KSC707PP AJ34
RGL006ID | N2.1子组第二大测量棒位 | KSC707PP AN34
RGL007ID | N2.2子组第二大测量棒位 | KSC707PP AO34
RGL008ID | N1.1子组第二大测量棒位 | KSC707PP AN36
RGL009ID | N1.2子组第二大测量棒位 | KSC707PP AO36
RGL010ID | G2.1子组第二大测量棒位 | KSC707PP AP34
RGL011ID | G2.2子组第二大测量棒位 | KSC707PP AQ34
RGL012ID | G1子组第二大测量棒位 | KSC707PP AP36
RGL013ID | R1子组第二大测量棒位 | KSC707PP AR36
RGL014ID | R2子组第二大测量棒位 | KSC707PP AS36
RGL017ID | SD1子组第二大测量棒位 | KSC707PP AL34
RGL018ID | SD2子组第二大测量棒位 | KSC707PP AM34
RIC100ID | 堆芯最高温度 | KSC704PP AC39
RIC103ID | 堆芯过冷裕度 | KSC704PP AB39
RIC120ID | 堆芯窄量程水位 | KSC704PP AH46
RIC121ID | 堆芯宽量程水位 | KSC704PP AC36
RIC200ID | 堆芯最高温度 | KSC704PP AG39
RIC203ID | 堆芯过冷裕度 | KSC704PP AF39
RIC220ID | 堆芯窄量程水位 | KSC704PP AH46
RIC221ID | 堆芯宽量程水位 | KSC704PP AG36
RIS401ID | 001BA液位 | KSC703PP AF21
RIS403ID | 001BA压力 | KSC703PP AF19
RIS405ID | 002BA液位 | KSC703PP AH21
RIS407ID | 002BA压力 | KSC703PP AH19
RIS409ID | 003BA液位 | KSC703PP AJ21
RIS411ID | 003BA压力 | KSC703PP AJ19
RIS901ID | 001BA液位 | KSC703PP AG21
RIS903ID | 001BA压力 | KSC703PP AG19
RIS905ID | 002BA液位 | KSC703PP AI21
RIS907ID | 002BA压力 | KSC703PP AI19
RIS909ID | 003BA液位 | KSC703PP AK21
RIS911ID | 003BA压力 | KSC703PP AK19
RIS413ID | 001PO出口流量 | KSC703PP AQ21
RIS414ID | 002PO出口流量 | KSC703PP AR21
RIS429ID | 高压安注流量(宽量程) | KSC703PP AN21
RIS430ID | 高压安注流量(宽量程) | KSC703PP AM21
RIS431ID | 高压安注流量(宽量程) | KSC703PP AO21
RIS529ID | 高压安注流量(窄量程) | KSC703PP AN19
RIS530ID | 高压安注流量(窄量程) | KSC703PP AM19
RIS531ID | 高压安注流量(窄量程) | KSC703PP AO19
RPN405ID | 功率量程通道IP功率水平 | KSC707PP AV38
RPN411ID | 功率量程通道IIP功率水平 | KSC707PP AX38
RPN413ID | 功率量程通道IIIP功率水平 | KSC707PP AV40
RPN415ID | 功率量程通道IVP功率水平 | KSC707PP AX40
RPN446ID | 源量程通道IP计数率 | KSC707PP AV34
RPN448ID | 中间量程通道IP通量水平 | KSC707PP AV36
RPN449ID | 源量程通道IIP计数率 | KSC707PP AX34
RPN450ID | 中间量程通道IIP通量水平 | KSC707PP AX36
RRA001ID | 001PO电流 | KSC704PP AJ09
RRA002ID | 002PO电流 | KSC704PP AL09
RRA401ID | 001/002PO出口压力 | KSC704PP AN10
RRA402ID | RRA流量 | KSC704PP AJ18
RRI001ID | 001/003PO入口流量 | KSC706PP AY15
RRA404ID | RRA流量 | KSC704PP AN18
RRI002ID | 002/004PO入口流量 | KSC706PP BC15
RRI008ID | 002BA液位 | KSC708PP AB45
RRI009ID | 001BA液位 | KSC708PP AB45
RRI021ID | 公用环路入口流量 | KSC705PP BD05
SEC005ID | 001/003PO出口压力 | KSC706PP BG07
SEC006ID | 002/004PO出口压力 | KSC706PP BI07
VVP401ID | SG1 蒸汽流量 | KSC706PP AD20
VVP402ID | SG2 蒸汽流量 | KSC706PP AH20
VVP403ID | SG3 蒸汽流量 | KSC706PP AL20
VVP404ID | SG1 蒸汽流量 | KSC706PP AC20
VVP405ID | SG2 蒸汽流量 | KSC706PP AG20
VVP406ID | SG3 蒸汽流量 | KSC706PP AK20
VVP410ID | SG1 蒸汽压力 | KSC706PP AC22
VVP411ID | SG2 蒸汽压力 | KSC706PP AG22
VVP412ID | SG3 蒸汽压力 | KSC706PP AK22
VVP413ID | SG1 蒸汽压力 | KSC706PP AD22
VVP414ID | SG2 蒸汽压力 | KSC706PP AH22
VVP415ID | SG3 蒸汽压力 | KSC706PP AL22
RCV413ID | RCP003PO密封水注入流量 | KSC702PP BF04

## EN
九位码 | 中文名称 | 位置
ARE058MN | SG1水位（窄量程） | KSC017EN
ARE059MN | SG2水位（窄量程） | KSC017EN
ARE060MN | SG3水位（窄量程） | KSC017EN
ARE055MN | SG1水位（窄量程） | KSC018EN
ARE056MN | SG2水位（窄量程） | KSC018EN
ARE057MN | SG3水位（窄量程） | KSC018EN
ARE061MN | SG1水位（宽量程） | KSC018EN
ARE062MN | SG2水位（宽量程） | KSC018EN
ARE063MN | SG3水位（宽量程） | KSC018EN
EAS001MT | 001RF入口温度 | KSC001EN
EAS002MT | 002RF入口温度 | KSC001EN
EAS003MT | 001RF出口温度 | KSC001EN
EAS004MT | 002RF出口温度 | KSC001EN
EAS005MT | 安全壳地坑温度 | KSC001EN
EAS006MT | 安全壳地坑温度 | KSC001EN
ETY101MP | 安全壳压力 | KSC003EN
ETY001MT | 安全壳温度 | KSC003EN
ETY102MP | 安全壳压力 | KSC004EN
ETY002MT | 安全壳温度 | KSC004EN
KRT002MA | SG2排污水γ活度 | KSC019EN
KRT003MA | SG3排污水γ活度 | KSC019EN
KRT004MA | SG1排污水γ活度 | KSC019EN
KRT022MA | 事故后RX厂房γ剂量率 | KSC019EN
KRT017MA | 烟囱低量程气体β活度 | KSC019EN
KRT017MA | 烟囱低量程气体β活度 | KSC019EN
KRT021MA | 烟囱高量程气体β活度 | KSC019EN
KRT021MA | 烟囱高量程气体β活度 | KSC019EN
KRT032MA | SG2冷却剂泄漏率 | KSC020EN
KRT033MA | SG3冷却剂泄漏率 | KSC020EN
KRT034MA | SG1冷却剂泄漏率 | KSC020EN
KRT042MA | SG2气体活度 | KSC020EN
KRT043MA | SG3气体活度 | KSC020EN
KRT044MA | SG1气体活度 | KSC020EN
KRT023MA | 事故后RX厂房γ剂量率 | KSC020EN
KRT019MA | DVC主控室空气γ剂量率 | KSC020EN
KRT011MA | 反应堆堆腔表面γ剂量率 | KSC024EN
KRT014MA | 乏燃料水池池边γ剂量率 | KSC024EN
KRT001MA | 反应堆冷却剂γ剂量率 | KSC021EN
KRT008MA | ETY 安全壳内N-13活度 | KSC021EN
KRT036MA | 扫描式风管气体β活度 | KSC021EN
KRT016MA | 烟囱气溶胶活度 | KSC021EN
KRT020MA | 烟囱碘活度 | KSC021EN
KRT018MA | DVC主控室空气γ剂量率 | KSC019EN
KRT012MA | 装卸料水池水面γ剂量率 | KSC023EN
KRT013MA | 乏燃料水池水面γ剂量率 | KSC023EN
RCV045MT | 005FI上游主泵密封水泄漏流温度 | KSC001EN
RCV064MT | 主泵密封水注入流温度 | KSC001EN
RPE100MD | 再注入流量 | KSC005EN
RCP608MT | 001PO密封组件前温度 | KSC007EN
RCP708MT | 002PO密封组件前温度 | KSC009EN
RCP808MT | 003PO密封组件前温度 | KSC011EN
RCP150MM | 001PO轴位移 | KSC007EN
RCP250MM | 002PO轴位移 | KSC009EN
RCP350MM | 003PO轴位移 | KSC011EN
RCP151MM | 001PO轴位移 | KSC007EN
RCP251MM | 002PO轴位移 | KSC009EN
RCP351MM | 003PO轴位移 | KSC011EN
RCP152MM | 001MO轴位移 | KSC007EN
RCP252MM | 002MO轴位移 | KSC009EN
RCP352MM | 003MO轴位移 | KSC011EN
RCP153MM | 001MO轴位移 | KSC007EN
RCP253MM | 002MO轴位移 | KSC009EN
RCP353MM | 003MO轴位移 | KSC011EN
8DVN001MD | 烟囱空气流量 | KSC019EN
8DVN002MD | 烟囱空气流量 | KSC020EN
RRA031MT | 001/002RF下游温度 | KSC015EN
RCP004MT | 稳压器波动管温度 | KSC015EN
RCP037MP | 反应堆冷却剂压力 | KSC016EN
RCP008MN | 稳压器水位 | KSC004EN
RCP028MT | 环路1热段温度 | KSC016EN
RCP029MT | 环路1冷段温度 | KSC016EN
RCP010MT | 稳压器液相温度 | KSC016EN
RCP039MP | 反应堆冷却剂压力 | KSC015EN
RCP011MN | 稳压器水位 | KSC003EN
RCP055MT | 环路3热段温度 | KSC015EN
RCP056MT | 环路3冷段温度 | KSC015EN
RCP106MV | 001PO振动 | KSC007EN
RCP206MV | 002PO振动 | KSC009EN
RCP306MV | 003PO振动 | KSC011EN
RCP024MP | 稳压器卸压箱压力 | KSC013EN
RCP610KM | 环路温度梯度 | KSC013EN
RCP107MV | 001PO振动 | KSC007EN
RCP207MV | 002PO振动 | KSC009EN
RCP307MV | 003PO振动 | KSC011EN
RCP611MT | 001PO轴承温度 | KSC007EN
RCP711MT | 002PO轴承温度 | KSC009EN
RCP811MT | 003PO轴承温度 | KSC011EN
RCP043MT | 环路2热段温度 | KSC015EN
RCP044MT | 环路2冷段温度 | KSC015EN
RCP612MT | 001PO轴承温度 | KSC007EN
RCP712MT | 002PO轴承温度 | KSC009EN
RCP812MT | 003PO轴承温度 | KSC011EN
RCP613MT | 001PO轴承温度 | KSC007EN
RCP713MT | 002PO轴承温度 | KSC009EN
RCP813MT | 003PO轴承温度 | KSC011EN
RCP615MT | 001PO轴承温度 | KSC007EN
RCP715MT | 002PO轴承温度 | KSC009EN
RCP815MT | 003PO轴承温度 | KSC011EN
RCP616MT | 001PO轴承温度 | KSC007EN
RCP716MT | 002PO轴承温度 | KSC009EN
RCP816MT | 003PO轴承温度 | KSC011EN
RCV019MT | 上充管线温度 | KSC005EN
RCV002MT | 下泄管线温度 | KSC005EN
RCV316MT | 201VP安全注入温度 | KSC005EN
RCV036MD | RCP001PO泄漏流量 | KSC005EN
RCV037MD | RCP001PO泄漏流量(宽量程) | KSC005EN
RCV038MD | RCP002PO泄漏流量 | KSC005EN
RCV039MD | RCP002PO泄漏流量(宽量程) | KSC005EN
RCV040MD | RCP003PO泄漏流量 | KSC005EN
RCV041MD | RCP003PO泄漏流量(宽量程) | KSC005EN
RGL405MY | 温度偏差 | KSC001EN
RIS005MP | 004BA 出口压力 | KSC005EN
RPN013MA | 中间量程通道IP通量水平 | KSC003EN
RPN023MA | 中间量程通道IIP通量水平 | KSC004EN
RPN010MA | 功率量程通道IP功率水平 | KSC001EN
RPN030MA | 功率量程通道IIIP功率水平 | KSC001EN
RPN020MA | 功率量程通道IIP功率水平 | KSC002EN
RPN040MA | 功率量程通道IVP功率水平 | KSC002EN
RRA028MT | 018VP上游温度 | KSC013EN
RRA029MT | 115VP上游温度 | KSC013EN
REN012MG | 硼浓度 | KSC005EN
RRA030MT | 001/002RF上游温度 | KSC015EN
RRA005MT | 001/002RF上游温度 | KSC016EN
RRA007MT | 001/002RF下游温度 | KSC016EN
RRI081MT | 001/003RF出口温度 | KSC025EN
RRI082MT | 002/004RF出口温度 | KSC026EN
SAP001MP | 仪用压缩空气压力 | KSC025EN
SAR001MD | RY厂房压缩空气流量 | KSC025EN
VVP010MP | SG1蒸汽压力 | KSC017EN
VVP011MP | SG2蒸汽压力 | KSC017EN
VVP012MP | SG3蒸汽压力 | KSC017EN
VVP013MP | SG1蒸汽压力 | KSC018EN
VVP014MP | SG2蒸汽压力 | KSC018EN
VVP015MP | SG3蒸汽压力 | KSC018EN
RCP643MT | 001PO上部径向轴承温度 | KSC007EN
RCP743MT | 002PO上部径向轴承温度 | KSC009EN
RCP843MT | 003PO上部径向轴承温度 | KSC011EN
RCP644MT | 001PO推力轴承温度 | KSC007EN
RCP744MT | 002PO推力轴承温度 | KSC009EN
RCP844MT | 003PO推力轴承温度 | KSC011EN
RCP645MT | 001PO推力轴承温度 | KSC007EN
RCP745MT | 002PO推力轴承温度 | KSC009EN
RCP845MT | 003PO推力轴承温度 | KSC011EN